## 定稿
工程量清单
工程名称：霍邱县主城区中央景观带（EPC）市政道路橡胶沥青及沥青路铣刨、铺设专业分包工程
序号 | 项目名称 | 施工内容及计算规则 | 单位 | 数量 | 综合单价(元) | 合价（元） | 备注
1 | 车行道 1cm厚橡胶沥青应力吸收层 1、集料：预裹附（0.3%-0.5%的沥青）玄武岩石子（粒径0.9-1.5cm，石质坚硬、清洁、不含风化颗粒、近立方体、反击式破碎机轧制的玄武岩碎石） 2、橡胶沥青：70号普通沥青（橡胶粉含量18%-20%） 4、施工机械：同步碎石封层车 | 1、基层清扫、吹尘、清洗、去除浮浆，橡胶沥青路面喷撒，轮胎式压路机碾压。 2、工程计量按依据施工图纸施工的实际沥青面层完成面的净面积计算。 | m2 | 30000
2 | 自粘式抗裂贴 | 1、基层裂缝处粘贴自粘式抗裂贴。 2、工程计量按实际粘贴面积计算。 | m2 | 18000
3 | 上面层-3.5cm厚细粒式改性沥青混凝土AC-13C（SBS改性剂4.5％～6.5％） |  | m2 | 9600
4 | 粘层-：快裂型乳化沥青粘层PCR（喷洒型改性乳化沥青） |  | m2 | 9600
5 | 路面铣刨机铣刨沥青路面 |  | m2 | 9600
|  | 合计： |  |  |  | 0
1、全费用单价其组成包括人工费、材料费（包括主材、辅材，甲供材除外）、机械使用费、管理费、利润、风险、规费、税金。以及施工降排水、夜间照明、防尘、施工便道等措施费用。施工人员的食宿费、办公费、生活生产水电费、保险费也包含在全费用单价里，由投标人自行考虑计入全费用单价；
2、结算量以招标人现场负责人、成本专员、施工员联签的现场计量工程量计算，最终结算以公司审计监察部审计后金额为准。