## 参数
灯具图样确认表
序号 | 规格 | 图片 | 单价 | 数量
1 | 单臂9m高SZ-4C（入口大桥）（智能屏：P4屏512mm*1024mm，双面）（含太阳能板、光源） |  | 灯杆为方管，壁厚4mm | 10
2 | 单臂6m高SZ-4C（含太阳能板、光源） |  | 灯杆为圆管 | 285
3 | 双臂6m高SZ-3D（含太阳能板、光源） |  | 灯杆为圆管 | 56
报价说明：
1.产品价格为到最终用户指定现场价格(含运保费)，应包含从安装验收合格后起24个月的保修期费用、包含13%增值税。
1、单臂：高度6米，上下口径60*140mm,壁厚3mm，出臂1米，直径60，厚2.5，法兰260*260*12mm，灯杆材质为热镀锌钢管 2、 双臂： 高度6米，上下口径60*140mm,壁厚 3mm，出臂1米，直径60，厚2.5,法兰260*260*12mm，灯杆材质为热镀锌钢管。 3、9m高（含LED显示屏p4）灯杆臂厚4mm，上150*150mm，下200*200mm，法兰400*400mm，出臂1.2m，灯杆材质为热镀锌钢管。每天照明时间 12-15h， 抗阴雨天数 365天 ，使用环境 -40°C-70°C ，灯头材质 全铝合金 ，锂电池寿命5年。

## SZ-4C
外观尺寸及图例 | 规格说明
| 灯具型号 | SZ-4C | 灯具名称
外观： 效果图： 尺寸图 | 光学性能 |  | 根据安装场景调整
| 光伏板功率 |  | 80W
| CTC微光发电板(弱光测试） |  | 16.45%
| CTC微光发电板(强光测试） |  | 24-25%
光源参数
| 品 牌 |  | 神州微光（同档次）
| LED芯片 |  | 台湾晶元（同档次）
灯头类型
| 色 温 |  | 3000K-9000K
| 光 通 量 |  | >10 lm
| 显色指数 |  | 75-85
| 平均寿命 |  | ＞80000小时
防护等级
| 控制器防护等级 |  | IP65
| 整灯防护等级 |  | 1（绝缘及接地装置）
物理性能
| 灯体颜色 |  | 根据实际情况定制
| 灯体材质 |  | 全铝合金
反射罩材质
| 整灯寿命 |  | ＞15年
| 防腐蚀处理 |  | 防腐蚀静电喷涂
| 适用环境温度 |  | ﹣40℃-70℃
| 抗阴雨天数 |  | 365天
灯杆参数
| 杆高 |  | 6m
| 支臂数量 |  | 单臂
| 安装位置 |  | 道路两侧
供电性能及保质期
| 供电电压 |  | AC220V
| 供电频率 |  | 50Hz
| 保质期 |  | 两年
| 产品尺寸 |  | 550*990*150mm
| 控光附件 |  | 安装形式 | 落地安装
| 灯具品牌 |  | 产地 | 中国
| 数量（单位：根） | 285 | 单价（人民币元）
合计（人民币元）
太阳能板参数
序号 | 型号 | SZ-4C
1 | 光伏板功率 | 130W
2 | 光通量(单颗） | >10 lm
3 | LED芯片 | 台湾晶元（同档次）
4 | CTC微光发电板(弱光测试） | 19.88%
5 | CTC微光发电板(强光测试） | 24-25%
6 | 电压 | 24V
7 | 锂电池 | 40Ah
8 | 色温 | 3000K-9000K
9 | 显色指数 | 75-85
10 | 每天照明时间 | 12-15h
11 | 抗阴雨天数 | 365天
12 | 使用环境 | ﹣40℃-70℃
13 | 灯具材质 | 全铝合金
14 | 锂电池寿命 | 3-5年
15 | 光源寿命 | ＞80000小时
16 | 整灯寿命 | ＞15年
17 | 控制器防护等级 | IP67
18 | 整灯防护等级 | IP65
19 | 建议安装间距 | 20-30m
20 | 建议安装高度 及照度 | 10-12m,30LXS
21 | 产品尺寸 | 600*1300mm
23 | 重量 | 23公斤

## SZ-3D
外观尺寸及图例 | 规格说明
| 灯具型号 | SZ-3D | 灯具名称
外观： 效果图： 尺寸图 | 光学性能 |  | 根据安装场景调整
| 光伏板功率 |  | 60W
| CTC微光发电板(弱光测试） |  | 16.45%
| CTC微光发电板(强光测试） |  | 24-25%
光源参数
| 品 牌 |  | 神州微光（同档次）
| LED芯片 |  | 台湾晶元（同档次）
灯头类型
| 色 温 |  | 3000K-9000K
| 光 通 量 |  | >10 lm
| 显色指数 |  | 75-85
| 平均寿命 |  | ＞80000小时
防护等级
| 控制器防护等级 |  | IP65
| 整灯防护等级 |  | 1（绝缘及接地装置）
物理性能
| 灯体颜色 |  | 根据实际情况定制
| 灯体材质 |  | 全铝合金
反射罩材质
| 整灯寿命 |  | ＞15年
| 防腐蚀处理 |  | 防腐蚀静电喷涂
| 适用环境温度 |  | ﹣40℃-70℃
| 抗阴雨天数 |  | 365天
灯杆参数
| 杆高 |  | 6m
| 支臂数量 |  | 双臂
| 安装位置 |  | 隔离带
供电性能及保质期
| 供电电压 |  | AC220V
| 供电频率 |  | 50Hz
| 保质期 |  | 两年
| 产品尺寸 |  | 550*990*150mm
| 控光附件 |  | 安装方式 | 落地安装
| 灯具品牌 |  | 产地 | 中国
| 数量（单位：根） | 56 | 单价（人民币元）
合计（人民币元）
太阳能板参数
序号 | 型号 | SZ-3D
1 | 光伏板功率 | 60W
2 | 光通量(单颗） | >10 lm
3 | LED芯片 | 台湾晶元（同档次）
4 | CTC微光发电板(弱光测试） | 19.88%
5 | CTC微光发电板(强光测试） | 24-25%
6 | 电压 | 12V
7 | 锂电池 | 30Ah
8 | 色温 | 3000K-9000K
9 | 显色指数 | 75-85
10 | 每天照明时间 | 12-15h
11 | 抗阴雨天数 | 365天
12 | 使用环境 | ﹣40℃-70℃
13 | 灯具材质 | 全铝合金
14 | 锂电池寿命 | 3-5年
15 | 光源寿命 | ＞80000小时
16 | 整灯寿命 | ＞15年
17 | 控制器防护等级 | IP67
18 | 整灯防护等级 | IP65
19 | 建议安装间距 | 20-25m
20 | 建议安装高度 及照度 | 6m,30LXS
21 | 产品尺寸 | 465*815 *150mm
23 | 重量 | 15公斤