## 一标段
东平县东平湖（水浒古镇至泰安港老湖码头段）生态防护林建设项目 园建劳务工程量清单一标段(K0+000至K4+700)
项目名称： | 东平县东平湖（水浒古镇至泰安港老湖码头段）生态防护林建设项目-园建劳务工程
序号 | 项目名称 | 项目特征 | 单位 | 工程数量 | 全费用综合单价（元） | 合计（元） | 备注
一 | 土方工程
1 | 挖土方 | 1.土壤类别：土 2.机械挖土，路床整形、人工配合（含机械费） 3.不装车，堆置于工作面以外整平 | m3 | 10164 |  |  | 广场园路停车场垫层土方开挖
2 | 挖沟槽（坑）土方 | 1.土壤类别：土 2.机械挖沟槽，人工配合人工配合（含机械费） 3.不装车，堆置于工作面以外整平 | m3 | 2000 |  |  | 花池、挡墙等小品工程土方开挖
3 | 人工配合机械挖生态排水沟 | 1.土壤类别：土 2.配合机械挖土，修整沟槽（坑）底、边坡等。（不含机械费用） 3.不装车，堆置于工作面以外整平 | m3 | 16362 |  |  | 生态排水沟土方开挖
4 | 人工夯填土方 | 1.填方来源：场内运输平衡、取土 2.人工回填沟槽土方 2.夯实系数：不小于0.93 | m3 | 555 |  |  | 花池、挡墙等小品工程土方回填
5 | 人工配合机械填土 | 1.土壤类别：土 2.配合机械回填，修整边坡等（不含机械费用） | m3 | 2875 |  |  | 生态排水沟土方回填
二 | 基层类
1 | 素土夯实 | 1.土壤类别：土 2.工作内容：洒水、平整、打夯 3.夯实系数：不小于0.93 | m2 | 232000 |  |  | 含机械费
2 | 碎石垫层 | 1.厚度：100~300； 2.完成面标高误差2cm以内； 3.碎石场内运输、摊铺、找平、压实等 | m3 | 8625 |  |  | 含机械费，材料甲供
3 | 碎石黏土垫层 | 1.厚度：350mm； 2.完成面标高误差2cm以内； 3.20-30石子：土=8:2 4.材料场内运输、摊铺、拌和、找平、压实等； | m3 | 1365 |  |  | 含机械费，材料甲供
4 | 砂垫层 | 1.30厚中粗砂 2.底层平整、铺设、找平压实、材料场内运运输等 | m3 | 70 |  |  | 含机械费，材料甲供
5 | 混凝土垫层 | 1.厚度：100~250mm； 2.完成面标高误差1cm以内； 3.混凝土场内运输、底层平整、浇筑、振捣、找平、养护等；非泵送 | m3 | 2580 |  |  | 材料甲供
6 | 混凝土垫层 | 1.厚度：100~250mm 2.完成面标高误差1cm以内； 3.混凝土场内运输、底层平整、浇筑、振捣、找平、养护等；泵送 | m3 | 1550 |  |  | 材料甲供
7 | 混凝土带形基础、独立基础 | 1.厚度：300mm； 2.完成面标高误差1cm以内； 3.混凝土场内运输、底层平整、浇筑、振捣、找平、养护等；非泵送 | m3 | 800 |  |  | 材料甲供
8 | 混凝土带形基础、独立基础 | 1.厚度：300mm； 2.完成面标高误差1cm以内； 3.混凝土场内运输、底层平整、浇筑、振捣、找平、养护等；泵送 | m3 | 500 |  |  | 材料甲供
9 | 垫层、基础模板 | 1.按接触面积计算。 2.模板、支撑材料费及安装、拆卸、周转全部费用； | m2 | 1635 |  |  | 包工包料
10 | 不锈钢路牙 | 1.160*5厚不锈钢304挡板，100长Φ8钢筋固定 @ 600 2.材料场内运输、制作、预埋铁件、安装、基层清理等 | m | 295 |  |  | 材料甲供
11 | 青石平道牙 | 1.600*120*80自然面青石道牙 2.20厚1:2.5水泥砂浆 3.清理基层,材料倒运,砂浆拌合运 输,路牙铺装 | m | 5600 |  |  | 材料甲供
三 | 结构小品
1 | 混凝土垫层（水上木栈道） | 1.厚度：100mm； 2.完成面标高误差1cm以内； 3.混凝土场内运输、底层平整、浇筑、振捣、找平、养护等；非泵送 | m3 | 200 |  |  | 材料甲供
2 | 混凝土垫层（水上木栈道） | 1.厚度：100mm； 2.完成面标高误差1cm以内； 3.混凝土场内运输、底层平整、浇筑、振捣、找平、养护等；泵送 | m3 | 85 |  |  | 材料甲供
3 | 垫层模板(木栈道） | 1.按接触面积计算。 2.模板、支撑材料费及安装、拆卸、周转全部费用； | m2 | 225 |  |  | 包工包料
4 | 混凝土池底 | 1.厚度：250mm； 2.完成面标高误差1cm以内； 3.混凝土场内运输、底层平整、浇筑、振捣、找平、养护等；非泵送 | m3 | 135 |  |  | 材料甲供
5 | 混凝土池底 | 1.厚度：250mm； 2.完成面标高误差1cm以内； 3.混凝土场内运输、底层平整、浇筑、振捣、找平、养护等；泵送 | m3 | 60 |  |  | 材料甲供
6 | 池底模板 | 1.按接触面积计算。 2.模板、支撑材料费及安装、拆卸、周转全部费用； | m2 | 150 |  |  | 包工包料
7 | 混凝土墙（池壁） | 1.厚度：250mm； 2.完成面标高误差1cm以内； 3.混凝土场内运输、底层平整、浇筑、振捣、找平、养护等；非泵送 | m3 | 85 |  |  | 材料甲供
8 | 混凝土墙（池壁） | 1.厚度：250mm； 2.完成面标高误差1cm以内； 3.混凝土场内运输、底层平整、浇筑、振捣、找平、养护等；泵送 | m3 | 37 |  |  | 材料甲供
9 | 池壁、墙模板 | 1.按接触面积计算。 2.模板、支撑材料费及安装、拆卸、周转全部费用； | m2 | 970 |  |  | 包工包料
10 | 混凝土台阶 | 1.厚度：120mm； 2.完成面标高误差1cm以内； 3.混凝土场内运输、底层平整、浇筑、振捣、找平、养护等；非泵送 | m3 | 25 |  |  | 材料甲供
11 | 台阶模板 | 1.按接触面积计算。 2.模板、支撑材料费及安装、拆卸、周转全部费用； | m2 | 45 |  |  | 包工包料
12 | 混凝土压顶 | 1.厚度：100mm； 2.完成面标高误差1cm以内； 3.混凝土场内运输、底层平整、浇筑、振捣、找平、养护等；非泵送 | m3 | 3 |  |  | 材料甲供
13 | 压顶模板 | 1.按接触面积计算。 2.模板、支撑材料费及安装、拆卸、周转全部费用； | m2 | 1 |  |  | 包工包料
14 | 钢筋制安 | 1.种类规格：依据图纸要求，钢筋Φ8~Φ12 2.场内运输、调直、折弯、制作、安装等，包含钢筋调直机、切断机等机械费用。 | t | 55 |  |  | 材料甲供
15 | 钢板安装 | 1.5厚钢板与钢梁焊接上设抗剪器与砼板固定 2.场内运输、制作、安装、焊接等，包含钢筋调直机、切断机等机械费用。 | m2 | 3450 |  |  | 材料甲供
16 | 墙面抹水泥砂浆保护层 | 1.20厚1:2.5水泥砂浆保护层 2.清理基层、材料运输、抹保护层、养护等 | m2 | 3945 |  |  | 材料甲供
17 | 花池、挡墙砖砌体 | 1.墙 2.基层清理、砂浆调制、运输，运砖、砌砖砌体。 3.Mu7.5标准砖砌筑 4.M5水泥砂浆 | m3 | 30 |  |  | 材料甲供
18 | 花池、挡墙砖基础 | 1.基础 2.基层清理、砂浆调制、运输，运砖、砌砖砌体。 3.Mu7.5标准砖砌筑 4.M5水泥砂浆 5.地面完成面以下为基础 | m3 | 30 |  |  | 材料甲供
19 | 毛石墙砌筑 | 1.墙 2.基层清理、砂浆调制、运输，砌筑、勾缝。 3.浆砌毛石 4.M5水泥砂浆 | m3 | 350 |  |  | 材料甲供
四 | 其他
1 | 技工 |  | 工日 | 150
2 | 小工 |  | 工日 | 200
五 | 合计
1.全费用综合单价：包含但不限于人工费（含人员加班费用）、甲供材下料、清点、卸车、验收、保管、施工、养护、清理施工后现场、垃圾清运、材料二次倒运费用（平均按500m以内考虑）、机械费及小型机具费用、赶工措施费用、技术服务费（测量放线等）、通讯费、交通费、食宿费、劳保用品费、相关保险费用、企业管理费、利润、措施费、规费、税金及政策性文件规定费用等所有费用。
2、以上工程量均为暂定量，结算以现场实际发生工程量为准。
3、材料损耗按山东省园林定额2016损耗考核，超过定额损耗的，由乙方承当损失。
4、以上报价按9%的增值税税金报价，签订合同时按实际税点调整合同单价。

## 二标段
东平县东平湖（水浒古镇至泰安港老湖码头段）生态防护林建设项目 园建劳务工程量清单二标段(K4+700至K9+000)
项目名称： | 东平县东平湖（水浒古镇至泰安港老湖码头段）生态防护林建设项目-园建劳务工程
序号 | 项目名称 | 项目特征 | 单位 | 工程数量 | 全费用综合单价（元） | 合计（元） | 备注
一 | 土方工程
1 | 挖土方 | 1.土壤类别：土 2.机械挖土，路床整形、人工配合（含机械费） 3.不装车，堆置于工作面以外整平 | m3 | 6800 |  |  | 广场园路停车场垫层土方开挖
2 | 挖沟槽（坑）土方 | 1.土壤类别：土 2.机械挖沟槽，人工配合人工配合（含机械费） 3.不装车，堆置于工作面以外整平 | m3 | 1880 |  |  | 花池、挡墙等小品工程土方开挖
3 | 人工配合机械挖生态排水沟 | 1.土壤类别：土 2.配合机械挖土，修整沟槽（坑）底、边坡等。（不含机械费用） 3.不装车，堆置于工作面以外整平 | m3 | 10900 |  |  | 生态排水沟土方开挖
4 | 人工夯填土方 | 1.填方来源：场内运输平衡、取土 2.人工回填沟槽土方 2.夯实系数：不小于0.93 | m3 | 370 |  |  | 花池、挡墙等小品工程土方回填
5 | 人工配合机械填土 | 1.土壤类别：土 2.配合机械回填，修整边坡等（不含机械费用） | m3 | 1910 |  |  | 生态排水沟土方回填
二 | 基层类
1 | 素土夯实 | 1.土壤类别：土 2.工作内容：洒水、平整、打夯 3.夯实系数：不小于0.93 | m2 | 154600 |  |  | 含机械费
2 | 碎石垫层 | 1.厚度：100~300； 2.完成面标高误差2cm以内； 3.碎石场内运输、摊铺、找平、压实等 | m3 | 5800 |  |  | 含机械费，材料甲供
3 | 碎石黏土垫层 | 1.厚度：350mm； 2.完成面标高误差2cm以内； 3.20-30石子：土=8:2 4.材料场内运输、摊铺、拌和、找平、压实等； | m3 | 900 |  |  | 含机械费，材料甲供
4 | 砂垫层 | 1.30厚中粗砂 2.底层平整、铺设、找平压实、材料场内运运输等 | m3 | 50 |  |  | 含机械费，材料甲供
5 | 混凝土垫层 | 1.厚度：100~250mm； 2.完成面标高误差1cm以内； 3.混凝土场内运输、底层平整、浇筑、振捣、找平、养护等；非泵送 | m3 | 1900 |  |  | 材料甲供
6 | 混凝土垫层 | 1.厚度：100~250mm 2.完成面标高误差1cm以内； 3.混凝土场内运输、底层平整、浇筑、振捣、找平、养护等；泵送 | m3 | 650 |  |  | 材料甲供
7 | 混凝土带形基础、独立基础 | 1.厚度：300mm； 2.完成面标高误差1cm以内； 3.混凝土场内运输、底层平整、浇筑、振捣、找平、养护等；非泵送 | m3 | 850 |  |  | 材料甲供
8 | 混凝土带形基础、独立基础 | 1.厚度：300mm； 2.完成面标高误差1cm以内； 3.混凝土场内运输、底层平整、浇筑、振捣、找平、养护等；泵送 | m3 | 360 |  |  | 材料甲供
9 | 垫层、基础模板 | 1.按接触面积计算。 2.模板、支撑材料费及安装、拆卸、周转全部费用； | m2 | 1090 |  |  | 包工包料
10 | 不锈钢路牙 | 1.160*5厚不锈钢304挡板，100长Φ8钢筋固定 @ 600 2.材料场内运输、制作、预埋铁件、安装、基层清理等 | m | 195 |  |  | 材料甲供
11 | 青石平道牙 | 1.600*120*80自然面青石道牙 2.20厚1:2.5水泥砂浆 3.清理基层,材料倒运,砂浆拌合运 输,路牙铺装 | m | 3750 |  |  | 材料甲供
三 | 结构小品
1 | 混凝土垫层（水上木栈道） | 1.厚度：100mm； 2.完成面标高误差1cm以内； 3.混凝土场内运输、底层平整、浇筑、振捣、找平、养护等；非泵送 | m3 | 150 |  |  | 材料甲供
2 | 混凝土垫层（水上木栈道） | 1.厚度：100mm； 2.完成面标高误差1cm以内； 3.混凝土场内运输、底层平整、浇筑、振捣、找平、养护等；泵送 | m3 | 65 |  |  | 材料甲供
3 | 垫层模板(木栈道） | 1.按接触面积计算。 2.模板、支撑材料费及安装、拆卸、周转全部费用； | m2 | 150 |  |  | 包工包料
4 | 混凝土池底 | 1.厚度：250mm； 2.完成面标高误差1cm以内； 3.混凝土场内运输、底层平整、浇筑、振捣、找平、养护等；非泵送 | m3 | 150 |  |  | 材料甲供
5 | 混凝土池底 | 1.厚度：250mm； 2.完成面标高误差1cm以内； 3.混凝土场内运输、底层平整、浇筑、振捣、找平、养护等；泵送 | m3 | 80 |  |  | 材料甲供
6 | 池底模板 | 1.按接触面积计算。 2.模板、支撑材料费及安装、拆卸、周转全部费用； | m2 | 100 |  |  | 包工包料
7 | 混凝土墙（池壁） | 1.厚度：250mm； 2.完成面标高误差1cm以内； 3.混凝土场内运输、底层平整、浇筑、振捣、找平、养护等；非泵送 | m3 | 120 |  |  | 材料甲供
8 | 混凝土墙（池壁） | 1.厚度：250mm； 2.完成面标高误差1cm以内； 3.混凝土场内运输、底层平整、浇筑、振捣、找平、养护等；泵送 | m3 | 80 |  |  | 材料甲供
9 | 池壁、墙模板 | 1.按接触面积计算。 2.模板、支撑材料费及安装、拆卸、周转全部费用； | m2 | 650 |  |  | 包工包料
10 | 混凝土台阶 | 1.厚度：120mm； 2.完成面标高误差1cm以内； 3.混凝土场内运输、底层平整、浇筑、振捣、找平、养护等；非泵送 | m3 | 16 |  |  | 材料甲供
11 | 台阶模板 | 1.按接触面积计算。 2.模板、支撑材料费及安装、拆卸、周转全部费用； | m2 | 30 |  |  | 包工包料
12 | 混凝土压顶 | 1.厚度：100mm； 2.完成面标高误差1cm以内； 3.混凝土场内运输、底层平整、浇筑、振捣、找平、养护等；非泵送 | m3 | 2 |  |  | 材料甲供
13 | 压顶模板 | 1.按接触面积计算。 2.模板、支撑材料费及安装、拆卸、周转全部费用； | m2 | 1 |  |  | 包工包料
14 | 钢筋制安 | 1.种类规格：依据图纸要求，钢筋Φ8~Φ12 2.场内运输、调直、折弯、制作、安装等，包含钢筋调直机、切断机等机械费用。 | t | 36 |  |  | 材料甲供
15 | 钢板安装 | 1.5厚钢板与钢梁焊接上设抗剪器与砼板固定 2.场内运输、制作、安装、焊接等，包含钢筋调直机、切断机等机械费用。 | m2 | 2250 |  |  | 材料甲供
16 | 墙面抹水泥砂浆保护层 | 1.20厚1:2.5水泥砂浆保护层 2.清理基层、材料运输、抹保护层、养护等 | m2 | 2625 |  |  | 材料甲供
17 | 砖墙 | 1.墙 2.基层清理、砂浆调制、运输，运砖、砌砖砌体。 3.Mu7.5标准砖砌筑 4.M5水泥砂浆 | m3 | 10 |  |  | 材料甲供
18 | 砖基础 | 1.基础 2.基层清理、砂浆调制、运输，运砖、砌砖砌体。 3.Mu7.5标准砖砌筑 4.M5水泥砂浆 5.地面完成面以下为基础 | m3 | 15 |  |  | 材料甲供
19 | 毛石墙砌筑 | 1.墙 2.基层清理、砂浆调制、运输，砌筑、勾缝。 3.浆砌毛石 4.M5水泥砂浆 | m3 | 280 |  |  | 材料甲供
四 | 其他
1 | 技工 |  | 工日 | 120
2 | 小工 |  | 工日 | 150
五 | 合计
1.全费用综合单价：包含但不限于人工费（含人员加班费用）、甲供材下料、清点、卸车、验收、保管、施工、养护、清理施工后现场、垃圾清运、材料二次倒运费用（平均按500m以内考虑）、机械费及小型机具费用、赶工措施费用、技术服务费（测量放线等）、通讯费、交通费、食宿费、劳保用品费、相关保险费用、企业管理费、利润、措施费、规费、税金及政策性文件规定费用等所有费用。
2、以上工程量均为暂定量，结算以现场实际发生工程量为准。
3、材料损耗按山东省园林定额2016损耗考核，超过定额损耗的，由乙方承当损失。
4、以上报价按9%的增值税税金报价，签订合同时按实际税点调整合同单价。