## 工程量清单
工程量清单
项目名称： | 固原市海绵城市建设公园广场-古城墙遗址公园二期、三期项目-二期水电安装劳务工程
序号 | 项目名称 | 项目特征 | 单位 | 工程数量 | 全费用综合单价（元） | 合计（元） | 备注
一 | A\B\C\D\E区电气工程
1 | 1.名称:庭院灯 2.型号:220V 45W 3.规格:节能灯H=6.0 4.灯基础:600*600*600mmC20混凝土 | 灯基础土方开挖、回填、基层素土夯实、基础支模浇筑、接线、灯具安装、调试等 | 套 | 361 |  |  | 材料甲供
2 | 1.名称:草坪灯 2.型号:220V 35W 3.规格:LED灯 4.灯基础:300*300*300mmC20混凝土 | 灯基础土方开挖、回填、基层素土夯实、基础支模浇筑、接线、灯具安装、调试等 | 套 | 166 |  |  | 材料甲供
3 | 1.名称:嵌入式壁灯 2.型号:220V 13W 3.规格:LED灯 | 预留孔洞清理、接线、灯具安装、调试等 | 套 | 149 |  |  | 材料甲供
4 | 1.名称:埋地射灯 2.型号:220V 18W 3.规格:LED灯 | 灯基础土方开挖、回填、基层素土夯实、接线、灯具安装、调试等 | 套 | 12 |  |  | 材料甲供
5 | 1.名称:配电箱AL1（7回路） 2.型号、规格:按系统定制(IP66防水型） 3.基础形式、材质、规格:1200*600*300mmC20混凝土基础 4.接线极材质、规格:50*5热镀锌角钢，长2.5m，间距5m 5.接地线材质、规格:40*4热镀锌扁钢 6.安装形式:落地安装 7.包含独立接地装置调试 | 电箱基础土方开挖、回填、基层素土夯实、基础支模浇筑、开箱、清扫、检查、测位、划线、钻孔、装螺栓、本体安装、盘内整理、接线、接地、补漆 | 台 | 1 |  |  | 材料甲供
6 | 1.名称:配电箱AL2（5回路） 2.型号、规格:按系统定制(IP66防水型） 3.基础形式、材质、规格:1200*600*300mmC20混凝土基础 4.接线极材质、规格:50*5热镀锌角钢，长2.5m，间距5m 5.接地线材质、规格:40*4热镀锌扁钢 6.安装形式:落地安装 7.包含独立接地装置调试 | 电箱基础土方开挖、回填、基层素土夯实、基础支模浇筑、开箱、清扫、检查、测位、划线、钻孔、装螺栓、本体安装、盘内整理、接线、接地、补漆 | 台 | 1 |  |  | 材料甲供
7 | 1.名称:配电箱AL3（4回路） 2.型号、规格:按系统定制(IP66防水型） 3.基础形式、材质、规格:900*600*300mmC20混凝土基础 4.接线极材质、规格:50*5热镀锌角钢，长2.5m，间距5m 5.接地线材质、规格:40*4热镀锌扁钢 6.安装形式:落地安装 7.包含独立接地装置调试 | 电箱基础土方开挖、回填、基层素土夯实、基础支模浇筑、开箱、清扫、检查、测位、划线、钻孔、装螺栓、本体安装、盘内整理、接线、接地、补漆 | 台 | 1 |  |  | 材料甲供
8 | 1.名称:配电箱AL4（4回路） 2.型号、规格:按系统定制(IP66防水型） 3.基础形式、材质、规格:900*600*300mmC20混凝土基础 4.接线极材质、规格:50*5热镀锌角钢，长2.5m，间距5m 5.接地线材质、规格:40*4热镀锌扁钢 6.安装形式:落地安装 7.包含独立接地装置调试 | 电箱基础土方开挖、回填、基层素土夯实、基础支模浇筑、开箱、清扫、检查、测位、划线、钻孔、装螺栓、本体安装、盘内整理、接线、接地、补漆 | 台 | 1 |  |  | 材料甲供
9 | 1.名称:配电箱AL5（5回路） 2.型号、规格:按系统定制(IP66防水型） 3.基础形式、材质、规格:1200*600*300mmC20混凝土基础 4.接线极材质、规格:50*5热镀锌角钢，长2.5m，间距5m 5.接地线材质、规格:40*4热镀锌扁钢 6.安装形式:落地安装 7.包含独立接地装置调试 | 电箱基础土方开挖、回填、基层素土夯实、基础支模浇筑、开箱、清扫、检查、测位、划线、钻孔、装螺栓、本体安装、盘内整理、接线、接地、补漆 | 台 | 1 |  |  | 材料甲供
10 | 1.名称:配电箱AL6（5回路） 2.型号、规格:按系统定制(IP66防水型） 3.基础形式、材质、规格:1200*600*300mmC20混凝土基础 4.接线极材质、规格:50*5热镀锌角钢，长2.5m，间距5m 5.接地线材质、规格:40*4热镀锌扁钢 6.安装形式:落地安装 7.包含独立接地装置调试 | 电箱基础土方开挖、回填、基层素土夯实、基础支模浇筑、开箱、清扫、检查、测位、划线、钻孔、装螺栓、本体安装、盘内整理、接线、接地、补漆 | 台 | 1 |  |  | 材料甲供
11 | 1.名称:配电箱AL7（1回路） 2.型号、规格:按系统定制(IP66防水型） 3.基础形式、材质、规格:900*600*300mmC20混凝土基础 4.接线极材质、规格:50*5热镀锌角钢，长2.5m，间距5m 5.接地线材质、规格:40*4热镀锌扁钢 6.安装形式:落地安装 7.包含独立接地装置调试 | 电箱基础土方开挖、回填、基层素土夯实、基础支模浇筑、开箱、清扫、检查、测位、划线、钻孔、装螺栓、本体安装、盘内整理、接线、接地、补漆 | 台 | 1 |  |  | 材料甲供
12 | 1.名称:配电箱AL8（6回路） 2.型号、规格:按系统定制(IP66防水型） 3.基础形式、材质、规格:1200*600*300mmC20混凝土基础 4.接线极材质、规格:50*5热镀锌角钢，长2.5m，间距5m 5.接地线材质、规格:40*4热镀锌扁钢 6.安装形式:落地安装 7.包含独立接地装置调试 | 电箱基础土方开挖、回填、基层素土夯实、基础支模浇筑、开箱、清扫、检查、测位、划线、钻孔、装螺栓、本体安装、盘内整理、接线、接地、补漆 | 台 | 1 |  |  | 材料甲供
13 | 1.名称:配电箱AL9（5回路） 2.型号、规格:按系统定制(IP66防水型） 3.基础形式、材质、规格:1200*600*300mmC20混凝土基础 4.接线极材质、规格:50*5热镀锌角钢，长2.5m，间距5m 5.接地线材质、规格:40*4热镀锌扁钢 6.安装形式:落地安装 7.包含独立接地装置调试 | 电箱基础土方开挖、回填、基层素土夯实、基础支模浇筑、开箱、清扫、检查、测位、划线、钻孔、装螺栓、本体安装、盘内整理、接线、接地、补漆 | 台 | 1 |  |  | 材料甲供
14 | 1.名称:配电箱AL10（3回路） 2.型号、规格:按系统定制(IP66防水型） 3.基础形式、材质、规格:900*600*300mmC20混凝土基础 4.接线极材质、规格:50*5热镀锌角钢，长2.5m，间距5m 5.接地线材质、规格:40*4热镀锌扁钢 6.安装形式:落地安装 7.包含独立接地装置调试 | 电箱基础土方开挖、回填、基层素土夯实、基础支模浇筑、开箱、清扫、检查、测位、划线、钻孔、装螺栓、本体安装、盘内整理、接线、接地、补漆 | 台 | 1 |  |  | 材料甲供
15 | 1.名称:电力电缆 2.型号:YJV 3.规格:3X4mm2 4.材质:铜芯 5.敷设方式、部位:管内直埋敷设 6.电压等级(kV):1KV | 开盘、检查、架线盘、敷设、锯断、收线盘、测量绝缘电阻、临时封头、挂标牌 | m | 12402 |  |  | 材料甲供
16 | 1.名称:电缆保护管 2.材质:PVC 3.规格:De32 4.敷设方式:直埋 | 测位、断管、配管、固定、连接管件 | m | 12402 |  |  | 材料甲供
17 | 1.土壤类别:一二类土 2.人机配合开挖，深度1.0m | 测位、划线、挖电缆沟、回填土、夯实 | m3 | 5579.7
二 | A\B\C\D\E区给水工程
1 | 1.材质及规格:聚乙烯PE管、De25 2.压力等级：MPA≥1.0mpa 3.连接形式:热熔连接 4.铺设深度:1.0m 5.管道检验及试验要求:按照国家标准进行压力实验 | 场内搬运、外观检查、切管、热熔、上管件、调直、砂回填、水压试验等 | m | 12368 |  |  | 材料甲供
2 | 1.材质及规格:聚乙烯PE管、De32 2.压力等级：MPA≥1.0mpa 3.连接形式:热熔连接 4.铺设深度:1.0m 5.管道检验及试验要求:按照国家标准进行压力实验 | 场内搬运、外观检查、切管、热熔、上管件、调直、砂回填、水压试验等 | m | 3424 |  |  | 材料甲供
3 | 1.材质及规格:聚乙烯PE管、De50 2.压力等级：MPA≥1.0mpa 3.连接形式:热熔连接 4.铺设深度:1.0m 5.管道检验及试验要求:按照国家标准进行压力实验 | 场内搬运、外观检查、切管、热熔、上管件、调直、砂回填、水压试验等 | m | 553 |  |  | 材料甲供
4 | 1.材质及规格:聚乙烯PE管、De63 2.压力等级：MPA≥1.0mpa 3.连接形式:热熔连接 4.铺设深度:1.0m 5.管道检验及试验要求:按照国家标准进行压力实验 | 场内搬运、外观检查、切管、热熔、上管件、调直、砂回填、水压试验等 | m | 1438 |  |  | 材料甲供
5 | 1.材质及规格:聚乙烯PE管、De75 2.压力等级：MPA≥1.0mpa 3.连接形式:热熔连接 4.铺设深度:1.0m 5.管道检验及试验要求:按照国家标准进行压力实验 | 场内搬运、外观检查、切管、热熔、上管件、调直、砂回填、水压试验等 | m | 809 |  |  | 材料甲供
6 | 1.材质及规格:聚乙烯PE管、De90 2.压力等级：MPA≥1.0mpa 3.连接形式:热熔连接 4.铺设深度:1.0m 5.管道检验及试验要求:按照国家标准进行压力实验 | 场内搬运、外观检查、切管、热熔、上管件、调直、砂回填、水压试验等 | m | 1108 |  |  | 材料甲供
7 | 1.材质及规格:聚乙烯PE管、De110 2.压力等级：MPA≥1.0mpa 3.连接形式:热熔连接 4.铺设深度:1.0m 5.管道检验及试验要求:按照国家标准进行压力实验 | 场内搬运、外观检查、切管、热熔、上管件、调直、砂回填、水压试验等 | m | 4523 |  |  | 材料甲供
8 | 1.类型:球阀（取水阀） 2.材质:聚乙烯 3.规格、压力等级:De50 4.连接形式:热熔连接 | 取水阀安装、调试 | 个 | 34 |  |  | 材料甲供
9 | 1.喷头品种:摇臂式喷头 2.射程:6.0m 3.规格:De25 | 喷头安装、调试 | 个 | 2335 |  |  | 材料甲供
10 | 1.材质及规格:聚乙烯PE管、De50 取水阀竖管 2.压力等级：MPA≥1.0mpa 3.连接形式:热熔连接 4.铺设深度:1.0m 5.管道检验及试验要求:按照国家标准进行压力实验 | 场内搬运、外观检查、切管、热熔、上管件、调直、水压试验等 | m | 48 |  |  | 材料甲供
11 | 1.材质及规格:聚乙烯PE管、De25 喷头竖管 2.压力等级：MPA≥1.0mpa 3.连接形式:热熔连接 4.铺设深度:1.0m 5.管道检验及试验要求:按照国家标准进行压力实验 | 场内搬运、外观检查、切管、热熔、上管件、调直、水压试验等 | m | 2802 |  |  | 材料甲供
12 | 阀门井，直径1200-1400mm,图集详见：05S502 | 砂浆拌合、砌砖、刮缝, 钢筋制安, 模板制安、拆除、清理, 混凝土浇筑、振捣、养护, 抹防水、防潮层, 井盖安装, 材料运输 | 座 | 62 |  |  | 材料甲供
13 | 管沟土方，深度≥1.3m | 1.挖土,将土堆放在沟、槽周边,清理机下余土 2.清理边坡,工作面内人工排水等辅助性工作 3.就地取土、回填土、按照设计及规范要求夯填土、清理 4.开挖完成后沟槽原土夯实 | m3 | 25000
14 | 1.名称:管道垫层 2.垫层材料种类:3:7灰土 3.厚度:300mm厚 4.详见图集04S531-1-12 | 底层平整,拌合,分层铺设,找平压实等 | m3 | 5813.52 |  |  | 材料甲供
三 | A\B\C\D\E区排水工程
1 | 聚乙烯双壁波纹管De200 | 场内搬运、检查、管材清理及外观检查、切管、安装、闭水试验 | m | 2500 |  |  | 材料甲供
2 | 聚乙烯双壁波纹管De300 | 场内搬运、检查、管材清理及外观检查、切管、安装、闭水试验 | m | 6000 |  |  | 材料甲供
3 | 150厚中粗砂基础 | 按图纸要求回填 | m3 | 1110 |  |  | 材料甲供
4 | 管沟土方，深度≥1.05m | 1.挖土,将土堆放在沟、槽周边,清理机下余土 2.清理边坡,工作面内人工排水等辅助性工作 3.就地取土、回填土、按照设计及规范要求夯填土、清理 | m3 | 8500
八 | 其他
1 | 技工 |  | 工日 | 100
2 | 小工 |  | 工日 | 100
| 合计 |  |  |  |  | 0
1.全费用综合单价：包含但不限于人工费（含人员加班费用）、甲供材下料、清点、卸车、验收、保管、施工、养护、清理施工后现场、垃圾清运、材料二次倒运费用（平均按500m以内考虑）、机械费及小型机具费用、赶工措施费用、技术服务费（测量放线等）、通讯费、交通费、食宿费、劳保用品费、相关保险费用、企业管理费、利润、措施费、规费、税金及政策性文件规定费用等所有费用。
2、以上工程量均为暂定量，结算以现场实际发生工程量为准。
3、材料损耗按宁夏园林定额2013损耗考核，超过定额损耗的，由乙方承当损失。
4、以上报价按9%的增值税税金报价，签订合同时按实际税点调整合同单价。
5、计量方式按《2013年工程量情况计量规范》的计量标准实行。