## 工程量清单
工程量清单
工程名称：固原市海绵城市建设公园广场-古城墙遗址公园二期、三期施工项目二期园建劳务施工承包
序号 | 项目名称 | 项目特征 | 工作内容 | 单位 | 工程数量 | 全费用综合单价（元） | 合计（元） | 备注
一 | 铺装工程
1 | 人工配合机械挖土方 | 1.土壤类别：二、三类土 2.挖土深度：3米以内 3.综合运距：1km,土方就场地内用于回填消化， 4.须按照施工图设计要求标高进行 5.按符合图纸要求的合格施工内容，以图示开挖面积乘以挖土深度以天然密实体积计量 | 放线、开挖、运输、将土方倾倒至甲方指定的场内需回填范围内、路床整平 | m3 | 24886.37 |  |  | 含机械费
2 | 挖方外弃 | 1.土壤类别：三类土 2.挖土深度：3米以内 3.外弃渣土，运距自行考虑，含消纳 4.按外弃土方开挖前的天然密实体积计量 | 放线、开挖、装车、外运、消纳、路床整平 | m3 | 3000 |  |  | 含机械费
3 | 路基处理-路床回填 | 1.450mm厚3：7灰土 2.分层回填，分层碾压 3.综合运距1km； 4.按符合图纸要求的合格施工内容，以图示尺寸以压实后体积计量 | 按照施工图纸控制定位及标高、施工场地内挖取土、装车、倒运、回填，掺灰、翻拌、分层碾压、养生、清理余土等， | m3 | 20916.02 |  |  | 含机械费 材料甲供
4 | 混凝土基础 | 1.C20混凝土基础 2.商品混凝土（非泵） 3.按符合图纸要求的合格施工内容，以图示尺寸以体积计量 | 混凝土场内运输、底层平整、浇筑、振捣、找平、养护等； | m3 | 6972 |  |  | 含机械费 材料甲供
5 | 混凝土基础模板 | 1.混凝土基础模板 2.复合模板 3.按符合图纸要求的合格施工内容，以混凝土接触面积计量 | 模板制作、安装、刷油、拆除、整理、堆放、场内外近距离运输 | m2 | 4500 |  |  | 包工包料
6 | 面层铺设 | 1.240*120*60mm深灰色水泥砖错缝铺设 2.30厚1:3干硬性水泥砂浆粘结层，上撒素水泥 3.材料倒运，综合运距1km； 4.按符合图纸要求的合格施工内容，以图示面积计量 | 清理基层,材料倒运,砂浆拌合运输,面层材料切割、铺装，清扫 | m2 | 24627.28 |  |  | 材料甲供
7 | 面层铺设 | 1.40mm厚100*400青石板 2.30厚1:3干硬性水泥砂浆粘结层，上撒素水泥 3.材料倒运，综合运距1km； 4.按符合图纸要求的合格施工内容，以图示面积计量 | 清理基层,材料倒运,砂浆拌合运输,面层材料切割、铺装，清扫 | m2 | 1881.8 |  |  | 材料甲供
8 | 面层铺设 | 1.240*120*60mm深色青砖立砌 2.30厚1:3干硬性水泥砂浆粘结层，上撒素水泥 3.材料倒运，综合运距1km； 4.按符合图纸要求的合格施工内容，以图示面积计量 | 清理基层,材料倒运,砂浆拌合运输,面层材料切割、铺装，清扫 | m2 | 9440.33 |  |  | 材料甲供
9 | 面层铺设 | 1.250*200*80mm绿化井字型嵌草砖 2.30厚1:3干硬性水泥砂浆粘结层，上撒素水泥 3.材料倒运，综合运距1km； 4.按符合图纸要求的合格施工内容，以图示面积计量 | 清理基层,材料倒运,砂浆拌合运输,面层材料切割、铺装，清扫 | m2 | 424.48 |  |  | 材料甲供
10 | 路牙铺设 | 1.1000*350*100mm预制混凝土道牙 2.20厚1:2.5水泥砂浆 3.材料倒运，综合运距1km； 4.按符合图纸要求的合格施工内容，以延长米计量 | 清理基层,材料倒运,砂浆拌合运输,路牙切割、铺装，护肩靠背 | m | 148.1 |  |  | 材料甲供
11 | 面层铺设 | 1.80mm厚960*600自然面青石板 2.30厚1:3干硬性水泥砂浆粘结层，上撒素水泥 3.材料倒运，综合运距1km； 4.按符合图纸要求的合格施工内容，以图示面积计量 | 清理基层,材料倒运,砂浆拌合运输,面层材料切割、铺装，清扫 | m2 | 2677.16 |  |  | 材料甲供
12 | 路牙铺设 | 1.495*150*300mmC25混凝土道牙 2.20厚1:2.5水泥砂浆 3.材料倒运，综合运距1km； 4.按符合图纸要求的合格施工内容，以延长米计量 | 清理基层,材料倒运,砂浆拌合运输,路牙切割、铺装，护肩靠背 | m | 598 |  |  | 材料甲供
13 | 面层铺设 | 1.60mm厚880*400自然面青石板 2.30厚1:3干硬性水泥砂浆粘结层，上撒素水泥 3.材料倒运，综合运距1km； 4.按符合图纸要求的合格施工内容，以图示面积计量 | 清理基层,材料倒运,砂浆拌合运输,面层材料切割、铺装，清扫 | m2 | 936 |  |  | 材料甲供
14 | 面层铺设 | 1.60mm厚240*120深色青砖 2.30厚1:3干硬性水泥砂浆粘结层，上撒素水泥 3.材料倒运，综合运距1km； 4.按符合图纸要求的合格施工内容，以图示面积计量 | 清理基层,材料倒运,砂浆拌合运输,面层材料切割、铺装，清扫 | m2 | 1120 |  |  | 材料甲供
15 | 面层铺设 | 1.150mm厚C25混凝土面层 2.30厚1:3干硬性水泥砂浆粘结层，上撒素水泥 3.材料倒运，综合运距1km； 4.按符合图纸要求的合格施工内容，以图示面积计量 | 清理基层,材料倒运,砂浆拌合运输,面层材料切割、铺装，清扫 | m2 | 1330 |  |  | 材料甲供
16 | 面层铺设 | 1.40mm厚400*200自然面青石板 2.30厚1:3干硬性水泥砂浆粘结层，上撒素水泥 3.材料倒运，综合运距1km； 4.按符合图纸要求的合格施工内容，以图示面积计量 | 清理基层,材料倒运,砂浆拌合运输,面层材料切割、铺装，清扫 | m2 | 420 |  |  | 材料甲供
17 | 面层铺设 | 1.150mm厚400*540青石剁斧面 2.30厚1:3干硬性水泥砂浆粘结层，上撒素水泥 3.材料倒运，综合运距1km； 4.按符合图纸要求的合格施工内容，以图示面积计量 | 清理基层,材料倒运,砂浆拌合运输,面层材料切割、铺装，清扫 | m2 | 319 |  |  | 材料甲供
18 | 面层铺设 | 1.中黄色盲道砖50mm厚400*400 2.30厚1:3干硬性水泥砂浆粘结层，上撒素水泥 3.材料倒运，综合运距1km； 4.按符合图纸要求的合格施工内容，以图示面积计量 | 清理基层,材料倒运,砂浆拌合运输,面层材料切割、铺装，清扫 | m2 | 220 |  |  | 材料甲供
19 | 面层铺设 | 1.浅（深）灰色透水砖50mm厚200*100 2.30厚1:3干硬性水泥砂浆粘结层，上撒素水泥 3.材料倒运，综合运距1km； 4.按符合图纸要求的合格施工内容，以图示面积计量 | 清理基层,材料倒运,砂浆拌合运输,面层材料切割、铺装，清扫 | m2 | 892 |  |  | 材料甲供
20 | 路牙铺设 | 1.500*300*150mm生态砂基透水砖路沿石 2.30厚1:3干硬性水泥砂浆粘结层，上撒素水泥 3.材料倒运，综合运距1km； 4.按符合图纸要求的合格施工内容，以图示面积计量 | 清理基层,材料倒运,砂浆拌合运输,面层材料切割、铺装，清扫 | m | 808 |  |  | 材料甲供
二 | 小品工程
1 | 人工配合机械挖沟槽（坑）土方 | 1.土壤类别：二、三类土 2.挖土深度：3米以内 3.综合运距：1km,土方就场地内用于回填消化， 4.须按照施工图设计要求标高进行 5.按符合图纸要求的合格施工内容，以图示开挖面积乘以挖土深度以天然密实体积计量 | 放线、开挖、运输、将土方倾倒至甲方指定的场内需回填范围内、沟槽整平 | m3 | 532.65 |  |  | 含机械费
2 | 人工配合机械沟槽回填土方 | 1.土壤来源：场内取土 2.碾压系数：按施工图要求, 3.综合运距：1km 4.回填土方须按照施工图设计标高及要求进行 5.按符合图纸要求的合格施工内容，以回填的竣工天然密实体积计量 | 施工场地内取土装车、倒运、分层回填、分层碾压 | m3 | 244.81 |  |  | 含机械费
3 | 路基处理-路床回填 | 1.3：7灰土 2.分层回填，分层碾压 3.综合运距1km； 4.按符合图纸要求的合格施工内容，以图示尺寸以压实后体积计量 | 按照施工图纸控制定位及标高、施工场地内挖取土、装车、倒运、回填，掺灰、翻拌、分层碾压、养生、清理余土等， | m3 | 142.37 |  |  | 含机械费 材料甲供
4 | 毛石基础 | 1.石料规格： 2.混合砂浆砌筑 3.综合运距1km； 4.按符合图纸要求的合格施工内容，以图示尺寸以体积计量 | 调运铺砂浆、选料、石料加工、立边修棱、清洗墙面、 运砌石料等 | m3 | 136.23 |  |  | 材料甲供
5 | C10\C20混凝土垫层 | 1.C10\C20混凝土基础 2.商品混凝土 3.按符合图纸要求的合格施工内容，以图示尺寸以体积计量 | 混凝土场内运输、底层平整、浇筑、振捣、找平、养护等； | m3 | 27.02 |  |  | 含机械费 材料甲供
6 | 混凝土基础模板 | 1.混凝土基础模板 2.复合模板 3.按符合图纸要求的合格施工内容，以混凝土接触面积计量 | 模板制作、安装、刷油、拆除、整理、堆放、场内外近距离运输 | m2 | 35 |  |  | 包工包料
7 | 砖砌挡墙 | 1.KP1型MU10粘土砖砌筑 2.1：2.5水泥砂浆 3.按符合图纸要求的合格施工内容，以图示尺寸以体积计量 | 材料倒运、砂浆拌合、运输、运砌砖、安放预埋件等 | m3 | 46.55 |  |  | 材料甲供
8 | 钢筋 | 1.钢筋种类、规格: 2.按符合图纸要求的合格施工内容，以图示尺寸以吨计量 | 材料倒运、调直、除锈、下料、弯曲、焊接、绑扎拼装成型、运输入模及浇筑混凝土时维护钢筋用工 | t | 1.5 |  |  | 材料甲供
9 | 梁板柱墙 | 1.梁板柱墙 2.商品混凝土（非泵） 3.按符合图纸要求的合格施工内容，以图示尺寸以体积计量 | 混凝土场内运输、底层平整、浇筑、振捣、找平、养护等； | m3 | 11.65 |  |  | 材料甲供
10 | 梁板柱模板 | 1.梁板柱模板 2.复合模板 3.按符合图纸要求的合格施工内容，以混凝土接触面积计量 | 模板制作、安装、刷油、拆除、整理、堆放、场内外近距离运输 | m2 | 58 |  |  | 包工包料
11 | 水泥砂浆抹面 | 1.抹水泥砂浆保护层/水泥砂浆一道内掺3%防水粉 2.20mm厚水泥砂浆厚度 3.按符合图纸要求的合格施工内容，以图示尺寸以面积计量 | 清理基层、材料运输、抹保护层、养护 | m2 | 96.31 |  |  | 材料甲供
12 | 青砖砌筑（清水墙） | 1.240*120*60mm青砖砌筑 2.白水泥浆 3.按符合图纸要求的合格施工内容，以图示尺寸以体积计量（不含基础部分） | 材料倒运、砂浆拌合、运输、运砌砖、砌清水墙、勾缝等 | m3 | 45 |  |  | 材料甲供
13 | 石材压顶 | 1.105mm厚165*600青石 2.20厚1:2.5水泥砂浆 3.材料倒运，综合运距1km； 4.按符合图纸要求的合格施工内容，以图示面积计量 | 清理基层,砂浆拌合运输,面层材料倒运粘贴 | m2 | 6.8 |  |  | 材料甲供
14 | 石材饰面 | 1.10mm厚青石贴面 2.20厚1:2.5水泥砂浆 3.材料倒运，综合运距1km； 4.按符合图纸要求的合格施工内容，以图示面积计量 | 清理基层,砂浆拌合运输,面层材料倒运粘贴 | m2 | 35.34 |  |  | 材料甲供
15 | 石材饰面 | 1.20mm厚青石贴面 2.20厚1:2.5水泥砂浆 3.材料倒运，综合运距1km； 4.按符合图纸要求的合格施工内容，以图示面积计量 | 清理基层,砂浆拌合运输,面层材料倒运粘贴 | m2 | 10.22 |  |  | 材料甲供
16 | 青砖饰面 | 1.10mm厚青砖贴面 2.20厚1:2.5水泥砂浆 3.材料倒运，综合运距1km； 4.按符合图纸要求的合格施工内容，以图示面积计量 | 清理基层,砂浆拌合运输,面层材料倒运粘贴 | m2 | 23.736 |  |  | 材料甲供
17 | 石材饰面 | 1.20mm厚岗岩贴面 2.20厚1:2.5水泥砂浆 3.材料倒运，综合运距1km； 4.按符合图纸要求的合格施工内容，以图示面积计量 | 清理基层,砂浆拌合运输,面层材料倒运粘贴 | m2 | 87.38 |  |  | 材料甲供
18 | 石材饰面 | 1.225mm厚540*540青石（剁斧面） 2.20厚1:2.5水泥砂浆 3.材料倒运，综合运距1km； 4.按符合图纸要求的合格施工内容，以图示面积计量 | 清理基层,砂浆拌合运输,面层材料倒运粘贴 | m2 | 9.89 |  |  | 材料甲供
19 | 石材压顶 | 1.100mm厚青石剁斧面 2.20厚1:2.5水泥砂浆 3.材料倒运，综合运距1km； 4.按符合图纸要求的合格施工内容，以图示面积计量 | 清理基层,砂浆拌合运输,面层材料倒运粘贴 | m2 | 35 |  |  | 材料甲供
20 | 石材饰面 | 1.50mm厚花岗岩贴面 2.20厚1:2.5水泥砂浆 3.材料倒运，综合运距1km； 4.按符合图纸要求的合格施工内容，以图示面积计量 | 清理基层,砂浆拌合运输,面层材料倒运粘贴 | m2 | 3 |  |  | 材料甲供
21 | 石材饰面 | 1.40mm厚花岗岩贴面 2.20厚1:2.5水泥砂浆 3.材料倒运，综合运距1km； 4.按符合图纸要求的合格施工内容，以图示面积计量 | 清理基层,砂浆拌合运输,面层材料倒运粘贴 | m2 | 25 |  |  | 材料甲供
三 | 其他
1 | 技工 |  |  | 工日 | 200
2 | 小工 |  |  | 工日 | 200
| 合计 | [5 empty] | 0
1.全费用综合单价：包含但不限于人工费（含人员加班费用）、甲供材下料、清点、卸车、验收、保管、施工、养护、清理施工后现场、垃圾清运、材料二次倒运费用（范围：施工图纸范围内）、机械费及小型机具费用、赶工措施费用、技术服务费（测量放线等）、通讯费、交通费、食宿费、劳保用品费、相关保险费用、企业管理费、利润、措施费、规费、税金及政策性文件规定费用等所有费用。
2、以上工程量均为暂定量，结算以现场实际发生工程量为准。
3、材料损耗按宁夏园林定额损耗考核，超过定额损耗的，由乙方承当损失。
4、以上报价按9%的增值税税金报价，提供9%点税率的增值税专用发票，签订合同时按实际税点调整合同单价。