## 工程量清单
工程量清单
项目名称：东平县东平湖（水浒古镇至泰安港老湖码头段）生态防护林建设项目-彩色、透水混凝土专业分包工程
序号 | 项目名称 | 项目特征 | 工作内容 | 单位 | 工程数量 | 全费用综合单价（元） | 合计（元） | 备注
一 | 2m园路
1 | 面层 | 1.面层：橘色耐磨混凝土层 5mm厚 2.石英砂含量：不低于5kg/m2，分两次撒布 3.按符合图纸要求的合格施工内容，以设计图示净面积计量 | 标高控制、基层处理、平整度调整、撒布耐磨材料、打磨、收光、养护、撒密封剂、研磨抛光养护等 | m2 | 9635.1 |  |  | 包工包料
2 | 砼基层 | 1.基层：180mm厚 C25混凝土垫层 2.分仓跳格施工 3.模板制作安装 4.按符合图纸要求的合格施工内容，以设计图示净面积计量 | 清理基层、放样、拌合、运输、人工入模摊铺、振捣夯实、整平、养护、成品维护 | m2 | 9635.1 |  |  | 混凝土甲供
二 | 2.5m园路
1 | 面层 | 1.面层：橘色耐磨混凝土层 5mm厚 2.石英砂含量：不低于5kg/m2，分两次撒布 3.按符合图纸要求的合格施工内容，以设计图示净面积计量 | 标高控制、基层处理、平整度调整、撒布耐磨材料、打磨、收光、养护、撒密封剂、研磨抛光养护等 | m2 | 610.23 |  |  | 包工包料
2 | 砼基层 | 1.基层：180mm厚 C25混凝土垫层 2.分仓跳格施工 3.模板制作安装 4.按符合图纸要求的合格施工内容，以设计图示净面积计量 | 清理基层、放样、拌合、运输、人工入模摊铺、振捣夯实、整平、养护、成品维护 | m2 | 610.23 |  |  | 混凝土甲供
3 | 路牙铺设 | 1.160*5mm厚不锈钢304挡板 2.长Φ8mm钢筋固定 @ 600mm 3.按符合图纸要求的合格施工内容，以延长米计量 | 完成图纸所示的全部工作内容 | m | 488.18 |  |  | 304不锈钢板甲供，其余辅材乙供
三 | 平台
1 | 面层密封处理 | 1.双丙聚氨酯密封处（理固体份＞40%，进口固化剂） 2.按符合图纸要求的合格施工内容，以设计图示净面积计量 | 涂覆封闭剂密封处理、成品维护等、清理场地、成品维护 | m2 | 819.42 |  |  | 包工包料
2 | 彩色强固透水砼面层 | 1.50mm厚6mm粒径C25浅灰色强固透水混凝土（按4-6米分仓跳格浇筑 2.按符合图纸要求的合格施工内容，以设计图示净面积计量 | 清理基层、放样、拌合、运输、人工入模摊铺、振捣夯实、整平、养护、切伸缩缝及嵌缝、成品维护 | m2 | 819.42 |  |  | 包工包料
3 | 透水砼基层 | 1.130mm厚10mm粒径C25素色透水混凝土基层（按4-6米分仓跳格浇筑） 2.按符合图纸要求的合格施工内容，以设计图示净面积计量 | 清理基层、放样、找平、立模、拌合、运输、人工入模摊铺、振捣夯实、整平、养护、成品维护 | m2 | 819.42 |  |  | 包工包料
4 | 平台-收边 | 1.600*300*80mm厚自然面条石收边 2.30mm厚1:3干硬性水泥砂浆 3.C25混凝土垫层卧牢 4.材料倒运，综合运距3km 5.按符合图纸要求的合格施工内容，以延长米计量 | 面层铺设、找平、扫缝、勾缝、材料场内运输等 | m | 393.6 |  |  | 石材甲供，混凝土及其余辅材乙供
四 | 平台
1 | 面层密封处理 | 1.双丙聚氨酯密封处（理固体份＞40%，进口固化剂） 2.按符合图纸要求的合格施工内容，以设计图示净面积计量 | 涂覆封闭剂密封处理、成品维护等、清理场地、成品维护 | m2 | 444.89 |  |  | 包工包料
2 | 彩色强固透水砼面层 | 1.50mm厚6mm粒径C25彩色强固透水混凝土（按4-6米分仓跳格浇筑（蓝色、黄色、天蓝色、红色），具体部位详见施工图 2.按符合图纸要求的合格施工内容，以设计图示净面积计量 | 清理基层、放样、拌合、运输、人工入模摊铺、振捣夯实、整平、养护、切伸缩缝及嵌缝、成品维护 | m2 | 444.89 |  |  | 包工包料
3 | 透水砼基层 | 1.130mm厚10mm粒径C25素色透水混凝土基层（按4-6米分仓跳格浇筑） 2.按符合图纸要求的合格施工内容，以设计图示净面积计量 | 清理基层、放样、找平、立模、拌合、运输、人工入模摊铺、振捣夯实、整平、养护、成品维护 | m2 | 444.89 |  |  | 包工包料
4 | 路牙铺设 | 1.600*120*80厚自然面青石道牙 2.20mm厚1:2.5水泥砂浆 3.C25混凝土垫层卧牢 4.材料倒运，综合运距3km； 5.按符合图纸要求的合格施工内容，以延长米计量 | 面层铺设、找平、扫缝、勾缝、材料场内运输等 | m | 224.05 |  |  | 石材甲供，混凝土及其余辅材乙供
五 | 广场
1 | 面层密封处理 | 1.双丙聚氨酯密封处（理固体份＞40%，进口固化剂） 2.按符合图纸要求的合格施工内容，以设计图示净面积计量 | 涂覆封闭剂密封处理、成品维护等、清理场地、成品维护 | m2 | 9262.73 |  |  | 包工包料
2 | 彩色强固透水砼面层 | 1.50mm厚6mm粒径C25彩色强固透水混凝土（按4-6米分仓跳格浇筑（蓝色、黄色、天蓝色、红色），具体部位详见施工图； 2.按符合图纸要求的合格施工内容，以设计图示净面积计量 | 清理基层、放样、拌合、运输、人工入模摊铺、振捣夯实、整平、养护、切伸缩缝及嵌缝、成品维护 | m2 | 9262.73 |  |  | 包工包料
3 | 透水砼基层 | 1.130mm厚10mm粒径C25素色透水混凝土基层（按4-6米分仓跳格浇筑） 2.按符合图纸要求的合格施工内容，以设计图示净面积计量 | 清理基层、放样、找平、立模、拌合、运输、人工入模摊铺、振捣夯实、整平、养护、成品维护 | m2 | 9262.73 |  |  | 包工包料
4 | 路牙铺设 | 1.600*120*80厚自然面青石道牙 2.20mm厚1:2.5水泥砂浆 3.C25混凝土垫层卧牢 4.材料倒运，综合运距3km； 5.按符合图纸要求的合格施工内容，以延长米计量 | 面层铺设、找平、扫缝、勾缝、材料场内运输等 | m | 477.45 |  |  | 石材甲供，混凝土及其余辅材乙供
5 | 路牙铺设 | 1.300*300*80厚自然面青石道牙 2.20mm厚1:2.5水泥砂浆 3.C25混凝土垫层卧牢 4.材料倒运，综合运距3km； 5.按符合图纸要求的合格施工内容，以延长米计量 | 面层铺设、找平、扫缝、勾缝、材料场内运输等 | m | 917.18 |  |  | 石材甲供，混凝土及其余辅材乙供
| 合计 | [5 empty] | 0
1、全费用综合单价包含完成分部分项工程项目的全部费用价格，其组成包包括但不限于人工费（包括人员加班工资、差旅及窝工费、承包人供应材料保管费等）、材料费、材料运输、卸车及二次搬运费、二次或者多次进出场费、已完工项目成品保护措施费、机械使用费及进出场装卸费、耗材费、试验及工程检测费用、管理费、利润、风险、规费、税金以及夜间照明、防尘、施工便道、脚手架、支架、安全文明（包含标识标牌的制作、购买及安装，绿网的覆盖，现场安全人员管理）、施工排水、赶工等措施费用。交叉施工影响及配合费用，施工人员的食宿费、劳保费用、办公费、生活生产水电费、保险费也包含在报价里。
2、以上工程量均为暂定量，结算以现场实际发生工程量为准。
3、结算量以招标人现场负责人、成本专员、施工员联签的现场计量工程量计算，最终结算以公司内审部审计后金额为准。
4、以上报价按9%的增值税税金报价。
5、清单计量规格实行《2013年工程量清单计量规范》。
6、验收规范：满足设计及相关现行规范要求，清单未尽事宜详见图纸以及规范要求。