## 报价汇总表
投标报价汇总表
工程名称：第四届中国绿化博览会游客服务中心、花园餐厅、都匀台暖通专业分包工程
序号 | 项目名称 | 投标总价 | 备注
一 | 游客服务中心
1 | VRV空调工程
二 | 花园餐厅
1 | VRV空调工程
三 | 都匀台
1 | VRV空调工程
2 | 排风工程
3 | 新风工程
合计：
1、全费用单价为包含人工费（包括人员加班工资、差旅及窝工费）、材料费、机械费、管理费、利润、风险、规费、税金的包工包料价格，包含深化设计、监理资料及竣工图绘制费用，包括水电、卸货（含主要设备）、材料保管、二次搬运、防锈、上楼、脚手架、各种保险、加班、临时设施、赶工措施、已完工项目成品保护措施、夜间照明、安全文明施工等费用，施工人员的食宿费、劳保费用、办公费、生活生产水电费、保险费也包含在报价里。包含系统系统检测及调试费。
2、投标人应充分踏勘现场，对各区域各节点施工作业条件充分认识，投标报价已充分考虑现场构件运输、吊装等条件，在报价中综合体现，进场施工后招标人不做任何补偿。
3、报价税率按9%考虑报价，提供9%税率的增值税专用发票。
投标单位（公章）：
授权委托人：
日 期： 2020 年 月 日

## 游客中心空调
工程量报价清单
项目名称：第四届中国绿博会游客服务中心、花园餐厅、都匀台暖通专业分包工程
序号 | 项目名称 | 项目特征 | 工作内容 | 单位 | 数量 | 全费用综合单价 |  |  | 合价 | 主要设备、材料 | 备注
[6 empty] | 主要设备费/材料单价 | 安装费单价 | 小计
一 | 游客服务中心暖通工程
（一） | VRV空调工程
1 | 室外机 | 1、名称：多联机室外机（AC-1F-1、AC-1F-4） 2、安装部位：室外 3、设备形式：顶出风全直流变频主机（喷气增焓压缩机） 4、参数：制冷量73KW，制热量81KW，IPLV8.5 5、安装符合规范要求，包含辅材 | 1.开箱、检查. 2.就位、找正、找平、固定、试运转 | 台 | 2 | / |  | 0 | 0 | 室外机 | 设备费另计
2 | 室外机 | 1、名称：多联机室外机（AC-1F-2、AC-2F-1、AC-1F-6） 2、安装部位：室外 3、设备形式：顶出风全直流变频主机（喷气增焓压缩机） 4、参数：制冷量56KW，制热量63KW，IPLV8.8 5、安装符合规范要求，包含辅材 | 1.开箱、检查. 2.就位、找正、找平、固定、试运转 | 台 | 3 | / |  | 0 | 0 | 室外机 | 设备费另计
3 | 室外机 | 1、名称：多联机室外机（AC-1F-3、AC-2F-2、AC-1F-6） 2、安装部位：室外 3、设备形式：顶出风全直流变频主机（喷气增焓压缩机） 4、参数：制冷量61.5KW，制热量69KW，IPLV8.8 5、安装符合规范要求，包含辅材 | 1.开箱、检查. 2.就位、找正、找平、固定、试运转 | 台 | 3 | / |  | 0 | 0 | 室外机 | 设备费另计
4 | 室内机 | 1、名称：多联体室内机 2、安装部位：安防大厅、纪念品商店、游客服务大厅 3、安装形式：吊装、嵌入安装 4、设备形式：四面出风嵌入式 5、参数：制冷量6.3KW，制热量7.1KW 6、安装符合规范要求，包含辅材 | 1.开箱、检查. 2.就位、找正、找平、固定、试运转 | 台 | 31 | / |  | 0 | 0 | 室外机 | 设备费另计
5 | 室内机 | 1、名称：多联体室内机 2、安装部位：办公室 3、安装形式：吊装、嵌入安装 4、设备形式：四面出风嵌入式 5、参数：制冷量10KW，制热量11.2KW 6、安装符合规范要求，包含辅材 | 1.开箱、检查. 2.就位、找正、找平、固定、试运转 | 台 | 3 | / |  | 0 | 0 | 室外机 | 设备费另计
6 | 室内机 | 1、名称：多联体室内机 2、安装部位：房间、生态饮食 3、安装形式：吊装、嵌入安装 4、设备形式：四面出风嵌入式 5、参数：制冷量8KW，制热量9KW 6、安装符合规范要求，包含辅材 | 1.开箱、检查. 2.就位、找正、找平、固定、试运转 | 台 | 24 | / |  | 0 | 0 | 室外机 | 设备费另计
7 | 室内机 | 1、名称：多联体室内机 2、安装部位：接待室 3、安装形式：吊装、嵌入安装 4、设备形式：四面出风嵌入式 5、参数：制冷量5.6KW，制热量6.3KW 6、安装符合规范要求，包含辅材 | 1.开箱、检查. 2.就位、找正、找平、固定、试运转 | 台 | 2 | / |  | 0 | 0 | 室外机 | 设备费另计
8 | 室内机 | 1、名称：多联体室内机 2、安装部位：医疗室、备菜间、生态饮食 3、安装形式：吊装安装 4、设备形式：风管式 5、参数：制冷量4.5KW，制热量5KW 6、安装符合规范要求，包含辅材 | 1.开箱、检查. 2.就位、找正、找平、固定、试运转 | 台 | 5 | / |  | 0 | 0 | 室外机 | 设备费另计
9 | 室内机 | 1、名称：多联体室内机 2、安装部位：广播室 3、安装形式：吊装安装 4、设备形式：风管式 5、参数：制冷量2.8KW，制热量3.2KW 6、安装符合规范要求，包含辅材 | 1.开箱、检查. 2.就位、找正、找平、固定、试运转 | 台 | 1 | / |  | 0 | 0 | 室外机 | 设备费另计
10 | 室内机 | 1、名称：多联体室内机 2、安装部位：员工食堂、备菜间 3、安装形式：吊装安装 4、设备形式：风管式 5、参数：制冷量7.1KW，制热量8KW 6、安装符合规范要求，包含辅材 | 1.开箱、检查. 2.就位、找正、找平、固定、试运转 | 台 | 3 | / |  | 0 | 0 | 室外机 | 设备费另计
11 | 室内机 | 1、名称：多联体室内机 2、安装部位：后勤办公室 3、安装形式：吊装安装 4、设备形式：风管式 5、参数：制冷量3.6KW，制热量4KW 6、安装符合规范要求，包含辅材 | 1.开箱、检查. 2.就位、找正、找平、固定、试运转 | 台 | 2 | / |  | 0 | 0 | 室外机 | 设备费另计
12 | 优质脱氧化磷无缝紫铜管 | 1、安装部位:室内 2、介质:R410a 3、规格、压力等级:φ31.8*1.2 4、连接形式:氧焊 5、压力试验及吹、洗设计要求:气压试验、空气吹扫 | 留(打)堵墙(板)洞、调直、切管、坡口、焊接、管道及管件安装、水压试验及水冲洗. | m | 87.65 |  |  | 0 | 0 | 紫铜管
13 | 优质脱氧化磷无缝紫铜管 | 1、安装部位:室内 2、介质:R410a 3.规格、压力等级:φ28.6*1.2 4.连接形式:氧焊 5.压力试验及吹、洗设计要求:气压试验、空气吹扫 | 留(打)堵墙(板)洞、调直、切管、坡口、焊接、管道及管件安装、水压试验及水冲洗. | m | 155.96 |  |  | 0 | 0 | 紫铜管
14 | 优质脱氧化磷无缝紫铜管 | 1、安装部位:室内 2、介质:R410a 3、规格、压力等级:φ22.2*1.2 4、连接形式:氧焊 5、压力试验及吹、洗设计要求:气压试验、空气吹扫 | 留(打)堵墙(板)洞、调直、切管、坡口、焊接、管道及管件安装、水压试验及水冲洗. | m | 31.29 |  |  | 0 | 0 | 紫铜管
15 | 优质脱氧化磷无缝紫铜管 | 1、安装部位:室内 2、介质:R410a 3、规格、压力等级:φ19.05*1 4、连接形式:氧焊 5、压力试验及吹、洗设计要求:气压试验、空气吹扫 | 留(打)堵墙(板)洞、调直、切管、坡口、焊接、管道及管件安装、水压试验及水冲洗. | m | 113.6 |  |  | 0 | 0 | 紫铜管
16 | 优质脱氧化磷无缝紫铜管 | 1、安装部位:室内 2、介质:R410a 3、规格、压力等级:φ15.88*1 4、连接形式:氧焊 5、压力试验及吹、洗设计要求:气压试验、空气吹扫 | 留(打)堵墙(板)洞、调直、切管、坡口、焊接、管道及管件安装、水压试验及水冲洗. | m | 260.35 |  |  | 0 | 0 | 紫铜管
17 | 优质脱氧化磷无缝紫铜管 | 1、安装部位:室内 2、介质:R410a 3、规格、压力等级:φ12.7*0.8 4、连接形式:氧焊 5、压力试验及吹、洗设计要求:气压试验、空气吹扫 | 留(打)堵墙(板)洞、调直、切管、坡口、焊接、管道及管件安装、水压试验及水冲洗. | m | 287.14 |  |  | 0 | 0 | 紫铜管
18 | 优质脱氧化磷无缝紫铜管 | 1、安装部位:室内 2、介质:R410a 3、规格、压力等级:φ9.53*0.8 4、连接形式:氧焊 5、压力试验及吹、洗设计要求:气压试验、空气吹扫 | 留(打)堵墙(板)洞、调直、切管、坡口、焊接、管道及管件安装、水压试验及水冲洗. | m | 178.871 |  |  | 0 | 0 | 紫铜管
19 | 优质脱氧化磷无缝紫铜管 | 1、安装部位:室内 2、介质:R410a 3、规格、压力等级:φ6.4*0.8 4、连接形式:氧焊 5、压力试验及吹、洗设计要求:气压试验、空气吹扫 | 留(打)堵墙(板)洞、调直、切管、坡口、焊接、管道及管件安装、水压试验及水冲洗. | m | 269.9 |  |  | 0 | 0 | 紫铜管
20 | 分歧器 | 1、名称:分歧管 2、材质:铜 3、规格、压力等级:φ6.4~38.1 4、焊接方法:氧焊 | 焊接、水压试验及水冲洗. | 个 | 55 |  |  | 0 | 0 | 分歧器
21 | 冷凝水PVC管 | 1、安装部位:室内 2、介质:水 3、规格、压力等级:Φ40 4、压力试验及吹、洗设计要求:试压 | 留(打)堵墙(板)洞、切管、组对、粘接, 管道及管件安装, 注水试验. | m | 140 |  |  | 0 | 0 | PVC管
22 | 冷凝水PVC管 | 1、安装部位:室内 2、介质:水 3、规格、压力等级:Φ32 4、压力试验及吹、洗设计要求:试压 | 留(打)堵墙(板)洞、切管、组对、粘接, 管道及管件安装, 注水试验. | m | 289 |  |  | 0 | 0 | PVC管
23 | 碳钢通风管道 | 1、名称:矩形风管 2、材质:镀锌铁皮 3、板材厚度:0.6mm 4、管件、法兰等附件及支架设计要求 ，咬口制作，法兰连接 | 1.制作:放样、下料、折方、轧口、咬口、制作直管、管件、钻孔、焊接、组对.2.安装:找标高、打支架墙洞、配合预留孔洞、组装、风管就位、找平、找正、加密封胶条、螺栓、紧固. | m2 | 59.5 |  |  | 0 | 0 | 镀锌铁皮风管
24 | 百叶风口 | 1、名称:双层活动百叶风口 2、规格:综合 3、材质：铝合金 | 对口、上螺栓、制垫、加垫、找正、找平、固定、试动、调整. | m2 | 12.4 |  |  | 0 | 0 | 百叶风口
25 | 管道保温 | 1、安装部位:铜管、PVC管 2、规格材质：橡塑管壳（难燃B1级）保温，厚度10mm | 运料、下料、安装、贴缝、修理找平. | m | 553.904 |  |  | 0 | 0 | 保温材料
26 | 管道保温 | 1、安装部位:铜管、PVC管 2、规格材质：橡塑管壳（难燃B1级）保温，厚度20mm 3、保温胶带 | 运料、下料、安装、贴缝、修理找平. | m | 553.904 |  |  | 0 | 0 | 保温材料
27 | 管道保温 | 1、安装部位:铜管、PVC管 2、规格材质：橡塑管壳（难燃B1级）保温，厚度30mm 3、保温胶带 | 运料、下料、安装、贴缝、修理找平. | m | 705.952 |  |  | 0 | 0 | 保温材料
28 | 通风管道绝热 | 1、安装部位:风管 2、绝热材料品种:离心玻璃棉（不燃A级）50mm 3、保温胶带 | 运料、拆包、裁料、安装、贴缝、修理找平. | m3 | 2.975 |  |  | 0 | 0 | 保温材料
29 | 设备支架 | 1、名称：室内吊顶式空调支架制作安装 2、防锈处理 | 切断、调直、煨制、钻孔、组对、焊接. | 套 | 66 |  |  | 0 | 0 | 支架
30 | 管道支架 | 1、名称：PVC管、铜管支架制作安装 2、防锈处理 | 切断、调直、煨制、钻孔、组对、焊接. | 套 | 173 |  |  | 0 | 0 | 支架
31 | 通风管支架 | 1、碳钢通风管道支架制作安装 2、防锈处理 | 切断、调直、煨制、钻孔、组对、焊接. | kg | 55 |  |  | 0 | 0 | 铁件
32 | 冷媒添加 | 1、空调管道加R410a | 添加、密封 | 项 | 1 |  |  | 0 | 0 | R410a
33 | 线控器 | 1、名称:线控器 2、安装方式:暗装，含接线盒 | 安装盒体/面板、接线、连接处处理. | 套 | 33 | / |  | 0 | 0 | 线控器 | 线控器主材费另计
34 | 配管 | 1、规格：Φ20 2、敷设方式：沿墙暗敷，顶部明管 | 测位、划线、接管、配管、固定、穿引线. | m | 264 |  |  | 0 | 0 | 电线管
35 | 配线 | 1、名称：信号线、控制线 2、规格：按品牌配置 | 检查、抽测电缆、清理管道、布放电缆、绑扎电缆、封堵出口等. | m | 528 |  |  | 0 | 0 | 线缆
| 合计： | [7 empty] | 0
1、全费用单价为包含人工费（包括人员加班工资、差旅及窝工费）、材料费、机械费、管理费、利润、风险、规费、税金的包工包料价格，包含深化设计、监理资料及竣工图绘制费用，包括水电、卸货（含主要设备）、材料保管、二次搬运、防锈、上楼、脚手架、各种保险、加班、临时设施、赶工措施、已完工项目成品保护措施、夜间照明、安全文明施工等费用，施工人员的食宿费、劳保费用、办公费、生活生产水电费、保险费也包含在报价里。其中：主要设备费/材料单价包含主要设备费、主要材料费、运输费、运输损耗费、施工损耗费及相关费用9%的增值税税金。安装单价包含人工费、机械费、管理费、利润、及除设备费、材料费以外其他所有费用及相关费用9%的增值税税金，包含系统系统检测及调试费。
2、设备费/材料、安装费报价税率按9%考虑，提供9%税率的增值税专用发票。
投标单位（公章）：
授权委托人：
日 期： 2020 年 月 日

## 花园餐厅空调
工程量报价清单
项目名称：第四届中国绿博会游客服务中心、花园餐厅、都匀台暖通专业分包工程
序号 | 项目名称 | 项目特征 | 工作内容 | 单位 | 数量 | 全费用综合单价 |  |  | 合价 | 主要设备、材料 | 备注
[6 empty] | 主要设备费/材料单价 | 安装费单价 | 小计
一 | 花园餐厅暖通工程
（一） | VRV空调工程
1 | 室外机 | 1、名称：多联机室外机（AC-1F-1/2/3/4、AC-2F-1/2） 2、安装部位：室外 3、设备形式：顶出风全直流变频主机（喷气增焓压缩机） 4、参数：制冷量90KW，制热量100KW，IPLV8.3 5、安装符合规范要求，包含辅材 | 1.开箱、检查. 2.就位、找正、找平、固定、试运转 | 台 | 6 | / |  | 0 | 0 | 室外机 | 设备费另计
2 | 室外机 | 1、名称：多联机室外机（AC-1F-5/8） 2、安装部位：室外 3、设备形式：顶出风全直流变频主机（喷气增焓压缩机） 4、参数：制冷量73KW，制热量81.5KW，IPLV8.5 5、安装符合规范要求，包含辅材 | 1.开箱、检查. 2.就位、找正、找平、固定、试运转 | 台 | 2 | / |  | 0 | 0 | 室外机 | 设备费另计
3 | 室外机 | 1、名称：多联机室外机（AC-1F-6/7） 2、安装部位：室外 3、设备形式：顶出风全直流变频主机（喷气增焓压缩机） 4、参数：制冷量73KW，制热量81.5KW，IPLV8.5 5、安装符合规范要求，包含辅材 | 1.开箱、检查. 2.就位、找正、找平、固定、试运转 | 台 | 2 | / |  | 0 | 0 | 室外机 | 设备费另计
4 | 室内机 | 1、名称：多联体室内机 2、安装部位：一层餐厅1-4，一层餐厅1-2 3、安装形式：吊装安装 4、设备形式：风管式 5、参数：制冷量14KW，制热量16KW 6、安装符合规范要求，包含辅材 | 1.开箱、检查. 2.就位、找正、找平、固定、试运转 | 台 | 54 | / |  | 0 | 0 | 室外机 | 设备费另计
5 | 优质脱氧化磷无缝紫铜管 | 1、安装部位:室内 2、介质:R410a 3、规格、压力等级:φ31.8*1.2 4、连接形式:氧焊 5、压力试验及吹、洗设计要求:气压试验、空气吹扫 | 留(打)堵墙(板)洞、调直、切管、坡口、焊接、管道及管件安装、水压试验及水冲洗. | m | 84.68 |  |  | 0 | 0 | 紫铜管 |  |  | 1.2
6 | 优质脱氧化磷无缝紫铜管 | 1、安装部位:室内 2、介质:R410a 3、规格、压力等级:φ28.6*1.2 4、连接形式:氧焊 5、压力试验及吹、洗设计要求:气压试验、空气吹扫 | 留(打)堵墙(板)洞、调直、切管、坡口、焊接、管道及管件安装、水压试验及水冲洗. | m | 173.05 |  |  | 0 | 0 | 紫铜管
7 | 优质脱氧化磷无缝紫铜管 | 1、安装部位:室内 2、介质:R410a 3、规格、压力等级:φ22.2*1.2 4、连接形式:氧焊 5、压力试验及吹、洗设计要求:气压试验、空气吹扫 | 留(打)堵墙(板)洞、调直、切管、坡口、焊接、管道及管件安装、水压试验及水冲洗. | m | 55.12 |  |  | 0 | 0 | 紫铜管
8 | 优质脱氧化磷无缝紫铜管 | 1、安装部位:室内 2、介质:R410a 3、规格、压力等级:φ19.05*1 4、连接形式:氧焊 5、压力试验及吹、洗设计要求:气压试验、空气吹扫 | 留(打)堵墙(板)洞、调直、切管、坡口、焊接、管道及管件安装、水压试验及水冲洗. | m | 165.18 |  |  | 0 | 0 | 紫铜管
9 | 优质脱氧化磷无缝紫铜管 | 1、安装部位:室内 2、介质:R410a 3、规格、压力等级:φ15.88*1 4、连接形式:氧焊 5、压力试验及吹、洗设计要求:气压试验、空气吹扫 | 留(打)堵墙(板)洞、调直、切管、坡口、焊接、管道及管件安装、水压试验及水冲洗. | m | 104.65 |  |  | 0 | 0 | 紫铜管
10 | 优质脱氧化磷无缝紫铜管 | 1、安装部位:室内 2、介质:R410a 3、规格、压力等级:φ12.7*0.8 4、连接形式:氧焊 5、压力试验及吹、洗设计要求:气压试验、空气吹扫 | 留(打)堵墙(板)洞、调直、切管、坡口、焊接、管道及管件安装、水压试验及水冲洗. | m | 189.07 |  |  | 0 | 0 | 紫铜管
11 | 优质脱氧化磷无缝紫铜管 | 1、安装部位:室内 2、介质:R410a 3、规格、压力等级:φ9.53*0.8 4、连接形式:氧焊 5、压力试验及吹、洗设计要求:气压试验、空气吹扫 | 留(打)堵墙(板)洞、调直、切管、坡口、焊接、管道及管件安装、水压试验及水冲洗. | m | 135.62 |  |  | 0 | 0 | 紫铜管
12 | 优质脱氧化磷无缝紫铜管 | 1、安装部位:室内 2、介质:R410a 3、规格、压力等级:φ6.4*0.8 4、连接形式:氧焊 5、压力试验及吹、洗设计要求:气压试验、空气吹扫 | 留(打)堵墙(板)洞、调直、切管、坡口、焊接、管道及管件安装、水压试验及水冲洗. | m | 120.58 |  |  | 0 | 0 | 紫铜管
13 | 分歧器 | 1、名称:分歧管 2、材质:铜 3、规格、压力等级:φ6.4~38.1 4、焊接方法:氧焊 | 焊接、水压试验及水冲洗. | 个 | 44 |  |  | 0 | 0 | 分歧器
14 | 冷凝水PVC管 | 1、安装部位:室内 2、介质:水 3、规格、压力等级:Φ32 4、压力试验及吹、洗设计要求:试压 | 留(打)堵墙(板)洞、切管、组对、粘接, 管道及管件安装, 注水试验. | m | 419.35 |  |  | 0 | 0 | PVC管
15 | 碳钢通风管道 | 1、名称:矩形风管 2、材质:镀锌铁皮 3、板材厚度:0.6mm 4、管件、法兰等附件及支架设计要求 ，咬口制作，法兰连接 | 1.制作:放样、下料、折方、轧口、咬口、制作直管、管件、钻孔、焊接、组对.2.安装:找标高、打支架墙洞、配合预留孔洞、组装、风管就位、找平、找正、加密封胶条、螺栓、紧固. | m2 | 332.4 |  |  | 0 | 0 | 镀锌铁皮风管
16 | 碳钢通风管道 | 1、名称:矩形风管 2、材质:镀锌铁皮 3、板材厚度:0.8mm 4、管件、法兰等附件及支架设计要求 ，咬口制作，法兰连接 | 1.制作:放样、下料、折方、轧口、咬口、制作直管、管件、钻孔、焊接、组对.2.安装:找标高、打支架墙洞、配合预留孔洞、组装、风管就位、找平、找正、加密封胶条、螺栓、紧固. | m2 | 221.6 |  |  | 0 | 0 | 镀锌铁皮风管
17 | 百叶风口 | 1、名称:双层活动百叶风口 2、规格:综合 3、材质：铝合金 | 对口、上螺栓、制垫、加垫、找正、找平、固定、试动、调整. | m2 | 176.4 |  |  | 0 | 0 | 百叶风口 |  | 246.4
18 | 管道保温 | 1、安装部位:铜管、PVC管 2、规格材质：橡塑管壳（难燃B1级）保温，厚度10mm | 运料、下料、安装、贴缝、修理找平. | m | 616.2 |  |  | 0 | 0 | 保温材料
19 | 管道保温 | 1、安装部位:铜管、PVC管 2、规格材质：橡塑管壳（难燃B1级）保温，厚度20mm 3、保温胶带 | 运料、下料、安装、贴缝、修理找平. | m | 410.8 |  |  | 0 | 0 | 保温材料
20 | 管道保温 | 1、安装部位:铜管、PVC管 2、规格材质：橡塑管壳（难燃B1级）保温，厚度30mm 3、保温胶带 | 运料、下料、安装、贴缝、修理找平. | m | 419 |  |  | 0 | 0 | 保温材料
21 | 通风管道绝热 | 1、安装部位:风管 2、绝热材料品种:离心玻璃棉（不燃A级）50mm 3、保温胶带 | 运料、拆包、裁料、安装、贴缝、修理找平. | m3 | 13.85 |  |  | 0 | 0 | 保温材料
22 | 通风管道绝热 | 1、安装部位:风管 2、绝热材料品种:橡塑保温（难燃B1级）保温，厚度20mm 3、保温胶带 | 运料、下料、安装、涂胶、贴缝、修理找平. | m3 | 5.54 |  |  | 0 | 0 | 保温材料
23 | 设备支架 | 1、名称：室内吊顶式空调支架制作安装 2、防锈处理 | 切断、调直、煨制、钻孔、组对、焊接. | 套 | 54 |  |  | 0 | 0 | 支架
24 | 管道支架 | 1、名称：PVC管、铜管支架制作安装 2、防锈处理 | 切断、调直、煨制、钻孔、组对、焊接. | 套 | 205 |  |  | 0 | 0 | 支架
25 | 通风管支架 | 1、碳钢通风管道支架制作安装 2、防锈处理 | 切断、调直、煨制、钻孔、组对、焊接. | kg | 270 |  |  | 0 | 0 | 铁件
26 | 冷媒添加 | 1、空调管道加R410a | 添加、密封 | 项 | 1 |  |  | 0 | 0 | R410a
27 | 线控器 | 1、名称:线控器 2、安装方式:暗装，含接线盒 | 安装盒体/面板、接线、连接处处理. | 套 | 27 | / |  | 0 | 0 | 线控器 | 线控器主材费另计
28 | 配管 | 1、规格：Φ20 2、敷设方式：沿墙暗敷，顶部明管 | 测位、划线、接管、配管、固定、穿引线. | m | 216 |  |  | 0 | 0 | 电线管
29 | 配线 | 1、名称：信号线、控制线 2、规格：按品牌配置 | 检查、抽测电缆、清理管道、布放电缆、绑扎电缆、封堵出口等. | m | 432 |  |  | 0 | 0 | 线缆
| 合计： | [7 empty] | 0
1、全费用单价为包含人工费（包括人员加班工资、差旅及窝工费）、材料费、机械费、管理费、利润、风险、规费、税金的包工包料价格，包含深化设计、监理资料及竣工图绘制费用，包括水电、卸货（含主要设备）、材料保管、二次搬运、防锈、上楼、脚手架、各种保险、加班、临时设施、赶工措施、已完工项目成品保护措施、夜间照明、安全文明施工等费用，施工人员的食宿费、劳保费用、办公费、生活生产水电费、保险费也包含在报价里。其中：主要设备费/材料单价包含主要设备费、主要材料费、运输费、运输损耗费、施工损耗费及相关费用9%的增值税税金。安装单价包含人工费、机械费、管理费、利润、及除设备费、材料费以外其他所有费用及相关费用9%的增值税税金，包含系统系统检测及调试费。
2、设备费/材料、安装费报价税率按9%考虑，提供9%税率的增值税专用发票。
投标单位（公章）：
授权委托人：
日 期： 2020 年 月 日

## 都匀台
工程量报价清单
项目名称：第四届中国绿博会游客服务中心、花园餐厅、都匀台暖通专业分包工程
序号 | 项目名称 | 项目特征 | 工作内容 | 单位 | 数量 | 全费用综合单价 |  |  | 合价 | 主要设备、材料 | 备注
[6 empty] | 主要设备费/材料单价 | 安装费单价 | 小计
一 | 都匀台暖通工程
（一） | VRV空调工程
1 | 室外机 | 1、名称：多联机室外机（AC-1-1F） 2、安装部位：室外 3、设备形式：顶出风全直流变频主机（喷气增焓压缩机） 4、参数：制冷量73KW，制热量81KW，IPLV8.5 5、安装符合规范要求，包含辅材 | 1.开箱、检查. 2.就位、找正、找平、固定、试运转 | 台 | 1 |  |  |  |  | 室外机 | 设备费另计
2 | 室外机 | 1、名称：多联机室外机（AC-1-2F） 2、安装部位：室外 3、设备形式：顶出风全直流变频主机（喷气增焓压缩机） 4、参数：制冷量33.5KW，制热量37.5KW，IPLV9.6 5、安装符合规范要求，包含辅材 | 1.开箱、检查. 2.就位、找正、找平、固定、试运转 | 台 | 1 |  |  |  |  | 室外机 | 设备费另计
3 | 室外机 | 1、名称：多联机室外机（AC-1-3F、AC-2-1F、AC-3-2F） 2、安装部位：室外 3、设备形式：顶出风全直流变频主机（喷气增焓压缩机） 4、参数：制冷量45KW，制热量50KW，IPLV9.2 5、安装符合规范要求，包含辅材 | 1.开箱、检查. 2.就位、找正、找平、固定、试运转 | 台 | 3 |  |  |  |  | 室外机 | 设备费另计
4 | 室外机 | 1、名称：多联机室外机（AC-2-1F） 2、安装部位：室外 3、设备形式：顶出风全直流变频主机（喷气增焓压缩机） 4、参数：制冷量61.5KW，制热量69KW，IPLV8.8 5、安装符合规范要求，包含辅材 | 1.开箱、检查. 2.就位、找正、找平、固定、试运转 | 台 | 1 |  |  |  |  | 室外机 | 设备费另计
5 | 室外机 | 1、名称：多联机室外机（AC-3-1F） 2、安装部位：室外 3、设备形式：顶出风全直流变频主机（喷气增焓压缩机） 4、参数：制冷量56KW，制热量63KW，IPLV8.8 5、安装符合规范要求，包含辅材 | 1.开箱、检查. 2.就位、找正、找平、固定、试运转 | 台 | 1 |  |  |  |  | 室外机 | 设备费另计
6 | 室外机 | 1、名称：多联机室外机（AC-4-1F+2F-1 AC-4-2F-2） 2、安装部位：室外 3、设备形式：顶出风全直流变频主机（喷气增焓压缩机） 4、参数：制冷量163.5KW，制热量182.5KW，IPLV8.3 5、安装符合规范要求，包含辅材 | 1.开箱、检查. 2.就位、找正、找平、固定、试运转 | 台 | 2 |  |  |  |  | 室外机 | 设备费另计
7 | 室外机 | 1、名称：多联机室外机（AC-4-3F AC-4-3F-4） 2、安装部位：室外 3、设备形式：顶出风全直流变频主机（喷气增焓压缩机） 4、参数：制冷量134.5KW，制热量150.5KW，IPLV8.3 5、安装符合规范要求，包含辅材 | 1.开箱、检查. 2.就位、找正、找平、固定、试运转 | 台 | 2 |  |  |  |  | 室外机 | 设备费另计
8 | 室内机 | 1、名称：多联体室内机 2、安装部位： 3、安装形式：吊装安装 4、设备形式：风管式 5、参数：制冷量4.5KW，制热量5KW 6、安装符合规范要求，包含辅材 | 1.开箱、检查. 2.就位、找正、找平、固定、试运转 | 台 | 3 |  |  |  |  | 室内机 | 设备费另计
9 | 室内机 | 1、名称：多联体室内机 2、安装部位： 3、安装形式：吊装安装 4、设备形式：风管式 5、参数：制冷量2.8KW，制热量3.2KW 6、安装符合规范要求，包含辅材 | 1.开箱、检查. 2.就位、找正、找平、固定、试运转 | 台 | 2 |  |  |  |  | 室内机 | 设备费另计
10 | 室内机 | 1、名称：多联体室内机 2、安装部位： 3、安装形式：吊装安装 4、设备形式：风管式 5、参数：制冷量7.1KW，制热量8KW 6、安装符合规范要求，包含辅材 | 1.开箱、检查. 2.就位、找正、找平、固定、试运转 | 台 | 49 |  |  |  |  | 室内机 | 设备费另计
11 | 室内机 | 1、名称：多联体室内机 2、安装部位： 3、安装形式：吊装安装 4、设备形式：风管式 5、参数：制冷量8KW，制热量9KW 6、安装符合规范要求，包含辅材 | 1.开箱、检查. 2.就位、找正、找平、固定、试运转 | 台 | 2 |  |  |  |  | 室内机 | 设备费另计
12 | 室内机 | 1、名称：多联体室内机 2、安装部位： 3、安装形式：吊装安装 4、设备形式：风管式 5、参数：制冷量10KW，制热量11.5KW 6、安装符合规范要求，包含辅材 | 1.开箱、检查. 2.就位、找正、找平、固定、试运转 | 台 | 26 |  |  |  |  | 室内机 | 设备费另计
13 | 室内机 | 1、名称：多联体室内机 2、安装部位： 3、安装形式：吊装安装 4、设备形式：风管式 5、参数：制冷量12.5KW，制热量14KW 6、安装符合规范要求，包含辅材 | 1.开箱、检查. 2.就位、找正、找平、固定、试运转 | 台 | 3 |  |  |  |  | 室内机 | 设备费另计
14 | 优质脱氧化磷无缝紫铜管 | 1、安装部位:室内 2、介质:R410a 3、规格、压力等级:φ31.8*1.2 4、连接形式:氧焊 5、压力试验及吹、洗设计要求:气压试验、空气吹扫 | 留(打)堵墙(板)洞、调直、切管、坡口、焊接、管道及管件安装、水压试验及水冲洗. | m | 193 |  |  |  |  | 紫铜管
15 | 优质脱氧化磷无缝紫铜管 | 1、安装部位:室内 2、介质:R410a 3、规格、压力等级:φ28.6*1.2 4、连接形式:氧焊 5、压力试验及吹、洗设计要求:气压试验、空气吹扫 | 留(打)堵墙(板)洞、调直、切管、坡口、焊接、管道及管件安装、水压试验及水冲洗. | m | 88.6 |  |  |  |  | 紫铜管
16 | 优质脱氧化磷无缝紫铜管 | 1、安装部位:室内 2、介质:R410a 3、规格、压力等级:φ22.2*1.2 4、连接形式:氧焊 5、压力试验及吹、洗设计要求:气压试验、空气吹扫 | 留(打)堵墙(板)洞、调直、切管、坡口、焊接、管道及管件安装、水压试验及水冲洗. | m | 63.17 |  |  |  |  | 紫铜管
17 | 优质脱氧化磷无缝紫铜管 | 1、安装部位:室内 2、介质:R410a 3、规格、压力等级:φ19.05*1 4、连接形式:氧焊 5、压力试验及吹、洗设计要求:气压试验、空气吹扫 | 留(打)堵墙(板)洞、调直、切管、坡口、焊接、管道及管件安装、水压试验及水冲洗. | m | 170.41 |  |  |  |  | 紫铜管
18 | 优质脱氧化磷无缝紫铜管 | 1、安装部位:室内 2、介质:R410a 3、规格、压力等级:φ15.88*1 4、连接形式:氧焊 5、压力试验及吹、洗设计要求:气压试验、空气吹扫 | 留(打)堵墙(板)洞、调直、切管、坡口、焊接、管道及管件安装、水压试验及水冲洗. | m | 276.78 |  |  |  |  | 紫铜管
19 | 优质脱氧化磷无缝紫铜管 | 1、安装部位:室内 2、介质:R410a 3、规格、压力等级:φ12.7*0.8 4、连接形式:氧焊 5、压力试验及吹、洗设计要求:气压试验、空气吹扫 | 留(打)堵墙(板)洞、调直、切管、坡口、焊接、管道及管件安装、水压试验及水冲洗. | m | 88.6 |  |  |  |  | 紫铜管
20 | 优质脱氧化磷无缝紫铜管 | 1、安装部位:室内 2、介质:R410a 3、规格、压力等级:φ9.53*0.8 4、连接形式:氧焊 5、压力试验及吹、洗设计要求:气压试验、空气吹扫 | 留(打)堵墙(板)洞、调直、切管、坡口、焊接、管道及管件安装、水压试验及水冲洗. | m | 525.05 |  |  |  |  | 紫铜管
21 | 优质脱氧化磷无缝紫铜管 | 1、安装部位:室内 2、介质:R410a 3、规格、压力等级:φ6.4*0.8 4、连接形式:氧焊 5、压力试验及吹、洗设计要求:气压试验、空气吹扫 | 留(打)堵墙(板)洞、调直、切管、坡口、焊接、管道及管件安装、水压试验及水冲洗. | m | 207.69 |  |  |  |  | 紫铜管
22 | 分歧器 | 1、1名称:分歧管 2、材质:铜 3、规格、压力等级:φ6.4~38.1 4、焊接方法:氧焊 | 焊接、水压试验及水冲洗. | 个 | 80 |  |  |  |  | 分歧器
23 | 冷凝水PVC管 | 1、安装部位:室内 2、介质:水 3、规格、压力等级:Φ32 4、压力试验及吹、洗设计要求:试压 | 留(打)堵墙(板)洞、切管、组对、粘接, 管道及管件安装, 注水试验. | m | 545 |  |  |  |  | PVC管
24 | 碳钢通风管道 | 1、名称:矩形风管 2、材质:镀锌铁皮 3、板材厚度:0.6mm 4、管件、法兰等附件及支架设计要求 ，咬口制作，法兰连接 | 1.制作:放样、下料、折方、轧口、咬口、制作直管、管件、钻孔、焊接、组对.2.安装:找标高、打支架墙洞、配合预留孔洞、组装、风管就位、找平、找正、加密封胶条、螺栓、紧固. | m2 | 411.72 |  |  |  |  | 镀锌铁皮风管
25 | 碳钢通风管道 | 1、名称:矩形风管 2、材质:镀锌铁皮 3、板材厚度:0.8mm 4、管件、法兰等附件及支架设计要求 ，咬口制作，法兰连接 | 1.制作:放样、下料、折方、轧口、咬口、制作直管、管件、钻孔、焊接、组对.2.安装:找标高、打支架墙洞、配合预留孔洞、组装、风管就位、找平、找正、加密封胶条、螺栓、紧固. | m2 | 274.48 |  |  |  |  | 镀锌铁皮风管
26 | 百叶风口 | 1、名称:双层活动百叶风口 2、规格:综合 3、材质：铝合金 | 对口、上螺栓、制垫、加垫、找正、找平、固定、试动、调整. | m2 | 125.3 |  |  |  |  | 百叶风口 |  |  | 89.5
27 | 管道保温 | 1、安装部位:铜管、PVC管 2、规格材质：橡塑管壳（难燃B1级）保温，厚度10mm | 运料、下料、安装、贴缝、修理找平. | m | 1613 |  |  |  |  | 保温材料
28 | 管道保温 | 1、安装部位:铜管、PVC管 2、规格材质：橡塑管壳（难燃B1级）保温，厚度20mm 3、保温胶带 | 运料、下料、安装、贴缝、修理找平. | m | 545 |  |  |  |  | 保温材料
29 | 通风管道绝热 | 1、安装部位:风管 2、绝热材料品种:离心玻璃棉（不燃A级）50mm 3、保温胶带 | 运料、拆包、裁料、安装、贴缝、修理找平. | m3 | 34.31 |  |  |  |  | 保温材料
30 | 设备支架 | 1、名称：室内吊顶式空调支架制作安装 2、防锈处理 | 切断、调直、煨制、钻孔、组对、焊接. | 套 | 85 |  |  |  |  | 支架
31 | 管道支架 | 1、名称：PVC管、铜管支架制作安装 2、防锈处理 | 切断、调直、煨制、钻孔、组对、焊接. | 套 | 430 |  |  |  |  | 支架
32 | 通风管支架 | 1、碳钢通风管道支架制作安装 2、防锈处理 | 切断、调直、煨制、钻孔、组对、焊接. | kg | 425 |  |  |  |  | 铁件
33 | 冷媒添加 | 1、空调管道加R410a | 添加、密封 | 项 | 1 |  |  |  |  | R410a
34 | 线控器 | 1、名称:线控器 2、安装方式:暗装，含接线盒 | 安装盒体/面板、接线、连接处处理. | 套 | 32 |  |  |  |  | 线控器 | 线控器主材费另计
35 | 配管 | 1、规格：Φ20 2、敷设方式：沿墙暗敷，顶部明管 | 测位、划线、接管、配管、固定、穿引线. | m | 256 |  |  |  |  | 电线管
36 | 配线 | 1、名称：信号线、控制线 2、规格：按品牌配置 | 检查、抽测电缆、清理管道、布放电缆、绑扎电缆、封堵出口等. | m | 512 |  |  |  |  | 线缆
小计：
（二） | 排风工程
1 | 碳钢通风管道 | 1、名称:矩形风管 2、材质:镀锌铁皮 3、板材厚度:0.6mm 4、管件、法兰等附件及支架设计要求 ，咬口制作，法兰连接 | 1.制作:放样、下料、折方、轧口、咬口、制作直管、管件、钻孔、焊接、组对.2.安装:找标高、打支架墙洞、配合预留孔洞、组装、风管就位、找平、找正、加密封胶条、螺栓、紧固. | m2 | 180.16 |  |  |  |  | 镀锌铁皮风管
2 | 碳钢通风管道 | 1、名称:矩形风管 2、材质:镀锌铁皮 3、板材厚度:0.8mm 4、管件、法兰等附件及支架设计要求 ，咬口制作，法兰连接 | 1.制作:放样、下料、折方、轧口、咬口、制作直管、管件、钻孔、焊接、组对.2.安装:找标高、打支架墙洞、配合预留孔洞、组装、风管就位、找平、找正、加密封胶条、螺栓、紧固. | m2 | 178 |  |  |  |  | 镀锌铁皮风管
3 | 塑料通风管道 | 1、名称:塑料风管 2、形状:圆形 3、规格:φ180 | 就位、制垫、加垫、连接、找正、找平、固定. | m | 23.925 |  |  |  |  | 塑料风管 |  | 1.15
4 | 塑料通风管道 | 1、名称:塑料风管 2、形状:圆形 3、规格:φ160 | 就位、制垫、加垫、连接、找正、找平、固定. | m | 16.295 |  |  |  |  | 塑料风管
5 | 塑料通风管道 | 1.名称:塑料风管 2、形状:圆形 3、规格:φ140 | 就位、制垫、加垫、连接、找正、找平、固定. | m | 38.54 |  |  |  |  | 塑料风管
6 | 塑料通风管道 | 1、名称:塑料风管 2、形状:圆形 3、规格:φ120 | 就位、制垫、加垫、连接、找正、找平、固定. | m | 10.555 |  |  |  |  | 塑料风管
7 | 塑料通风管道 | 1、名称:塑料风管 2、形状:圆形 3、规格:φ100 | 就位、制垫、加垫、连接、找正、找平、固定. | m | 0.52 |  |  |  |  | 塑料风管
8 | 柔性软风管 | 1、名称:防火帆布接头 | 放样、下料、开孔、钻眼、铆接、焊接、成型、组装、加垫、紧螺栓、焊锡. | m2 | 25 |  |  |  |  | 防火帆布
9 | 百叶风口 | 1、名称:防雨百叶 2、规格:综合 3、材质：铝合金 | 对口、上螺栓、制垫、加垫、找正、找平、固定、试动、调整. | m2 | 5.2 |  |  |  |  | 百叶风口
10 | 百叶风口 | 1、名称:门铰式回风百叶 2、规格:综合 3、材质：铝合金 | 对口、上螺栓、制垫、加垫、找正、找平、固定、试动、调整. | m2 | 20 |  |  |  |  | 百叶风口
11 | 百叶风口 | 1、名称:双层百叶送风口 2、规格:综合 3、材质：铝合金 3、材质：铝合金 | 对口、上螺栓、制垫、加垫、找正、找平、固定、试动、调整. | m2 | 50 |  |  |  |  | 百叶风口
12 | 设备支架 | 1、名称：室内吊顶式空调支架制作安装 2、防锈处理 | 切断、调直、煨制、钻孔、组对、焊接. | 套 | 30 |  |  |  |  | 支架
13 | 管道支架 | 1、名称：塑料风管支架制作安装 2、防锈处理 | 切断、调直、煨制、钻孔、组对、焊接. | 套 | 20 |  |  |  |  | 支架
14 | 通风管支架 | 1、碳钢通风管道支架制作安装 2、防锈处理 | 切断、调直、煨制、钻孔、组对、焊接. | kg | 300 |  |  |  |  | 铁件
小计：
（三） | 新风工程
1 | 新风机 | 1、名称: 全热回收新风换气机 2、型号:风量300m3/h 全压：100Pa 3、安装形式:吊装 | 1.开箱、检查. 2.就位、找正、找平、固定、试运转 | 台 | 2 |  |  |  |  | 新风机 | 设备费另计
2 | 新风机 | 1、名称: 全热回收新风换气机 2、型号:风量400m3/h 全压：100Pa 3、安装形式:吊装 | 1.开箱、检查. 2.就位、找正、找平、固定、试运转 | 台 | 1 |  |  |  |  | 新风机 | 设备费另计
3 | 新风机 | 1、、名称: 全热回收新风换气机 2、型号:风量500m3/h 全压：100Pa 3、安装形式:吊装 | 1.开箱、检查. 2.就位、找正、找平、固定、试运转 | 台 | 6 |  |  |  |  | 新风机 | 设备费另计
4 | 新风机 | 1、名称: 全热回收新风换气机 2、型号:风量5000m3/h 全压：100Pa 3、安装形式:吊装 | 1.开箱、检查. 2.就位、找正、找平、固定、试运转 | 台 | 2 |  |  |  |  | 新风机 | 设备费另计
5 | 碳钢通风管道 | 1、名称:矩形风管 2、材质:镀锌铁皮 3、板材厚度:0.6mm 4、管件、法兰等附件及支架设计要求 ，咬口制作，法兰连接 | 1.制作:放样、下料、折方、轧口、咬口、制作直管、管件、钻孔、焊接、组对.2.安装:找标高、打支架墙洞、配合预留孔洞、组装、风管就位、找平、找正、加密封胶条、螺栓、紧固. | m2 | 248.54 |  |  |  |  | 镀锌铁皮风管
6 | 碳钢通风管道 | 1、名称:矩形风管 2、材质:镀锌铁皮 3、板材厚度:0.8mm 4、管件、法兰等附件及支架设计要求 ，咬口制作，法兰连接 | 1.制作:放样、下料、折方、轧口、咬口、制作直管、管件、钻孔、焊接、组对.2.安装:找标高、打支架墙洞、配合预留孔洞、组装、风管就位、找平、找正、加密封胶条、螺栓、紧固. | m2 | 298.5 |  |  |  |  | 镀锌铁皮风管
7 | 塑料通风管道 | 1、名称:塑料风管 2、形状:圆形 3、规格:φ180 | 就位、制垫、加垫、连接、找正、找平、固定. | m | 19.725 |  |  |  |  | 塑料风管
8 | 塑料通风管道 | 1、名称:塑料风管 2、形状:圆形 3、规格:φ160 | 就位、制垫、加垫、连接、找正、找平、固定. | m | 43.695 |  |  |  |  | 塑料风管
9 | 塑料通风管道 | 1、名称:塑料风管 2、形状:圆形 3、规格:φ140 | 就位、制垫、加垫、连接、找正、找平、固定. | m | 36.16 |  |  |  |  | 塑料风管
10 | 塑料通风管道 | 1、名称:塑料风管 2、形状:圆形 3、规格:φ120 | 就位、制垫、加垫、连接、找正、找平、固定. | m | 4.445 |  |  |  |  | 塑料风管
11 | 塑料通风管道 | 1、名称:塑料风管 2、形状:圆形 3、规格:φ100 | 就位、制垫、加垫、连接、找正、找平、固定. | m | 95.51 |  |  |  |  | 塑料风管
12 | 柔性软风管 | 1、名称:防火帆布接头 | 放样、下料、开孔、钻眼、铆接、焊接、成型、组装、加垫、紧螺栓、焊锡. | m2 | 180 |  |  |  |  | 防火帆布
13 | 百叶风口 | 1、名称:防雨百叶 2、规格:综合 3、材质：铝合金 | 对口、上螺栓、制垫、加垫、找正、找平、固定、试动、调整. | m2 | 5.2 |  |  |  |  | 百叶风口
14 | 百叶风口 | 1、名称:门铰式回风百叶 2、规格:综合 3、材质：铝合金 | 对口、上螺栓、制垫、加垫、找正、找平、固定、试动、调整. | m2 | 20 |  |  |  |  | 百叶风口
15 | 百叶风口 | 1、名称:双层百叶送风口 2、规格:综合 3、材质：铝合金 | 对口、上螺栓、制垫、加垫、找正、找平、固定、试动、调整. | m2 | 50 |  |  |  |  | 百叶风口
16 | 设备支架 | 1、名称：室内吊顶式空调支架制作安装 2、防锈处理 | 切断、调直、煨制、钻孔、组对、焊接. | 套 | 11 |  |  |  |  | 支架
17 | 管道支架 | 1、名称：塑料风管支架制作安装 2、防锈处理 | 切断、调直、煨制、钻孔、组对、焊接. | 套 | 100 |  |  |  |  | 支架
18 | 通风管支架 | 1、碳钢通风管道支架制作安装 2、防锈处理 | 切断、调直、煨制、钻孔、组对、焊接. | kg | 500 |  |  |  |  | 铁件
19 | 线控器 | 1、名称:线控器 2、安装方式:暗装，含接线盒 | 安装盒体/面板、接线、连接处处理. | 套 | 11 |  |  |  |  | 线控器 | 线控器主材费另计
20 | 配管 | 1、规格：Φ20 2、敷设方式：沿墙暗敷，顶部明管 | 测位、划线、接管、配管、固定、穿引线. | m | 88 |  |  |  |  | 电线管
21 | 配线 | 1、名称：信号线、控制线 2、规格：按品牌配置 | 检查、抽测电缆、清理管道、布放电缆、绑扎电缆、封堵出口等. | m | 176 |  |  |  |  | 线缆
小计：
合计：
1、全费用单价为包含人工费（包括人员加班工资、差旅及窝工费）、材料费、机械费、管理费、利润、风险、规费、税金的包工包料价格，包含深化设计、监理资料及竣工图绘制费用，包括水电、卸货（含主要设备）、材料保管、二次搬运、防锈、上楼、脚手架、各种保险、加班、临时设施、赶工措施、已完工项目成品保护措施、夜间照明、安全文明施工等费用，施工人员的食宿费、劳保费用、办公费、生活生产水电费、保险费也包含在报价里。其中：主要设备费/材料单价包含主要设备费、主要材料费、运输费、运输损耗费、施工损耗费及相关费用9%的增值税税金。安装单价包含人工费、机械费、管理费、利润、及除设备费、材料费以外其他所有费用及相关费用9%的增值税税金，包含系统系统检测及调试费。
2、设备费/材料、安装费报价税率按9%考虑，提供9%税率的增值税专用发票。
投标单位（公章）：
授权委托人：
日 期： 2020 年 月 日