## 工程量清单
工程量清单
项目名称：徐州市五山公园一期建设PPP项目梅花坞地块劳务施工承包(二次）
序号 | 项目名称 | 项目特征 | 工作内容 | 单位 | 工程量 | 全费用综合单价（元） | 合计（元） | 备注
一 | 土方
1 | 机械挖土方 | 1.土壤类别：二、三类土 2.挖土深度：3米以内 3.综合运距：1km,土方就场地内用于回填消化 4.须按照施工图设计要求标高进行 5.按符合图纸要求的合格施工内容，以图示开挖面积乘以挖土深度以天然密实体积计量 6.包含为施工而发生的临时道路、垫板等所有措施项目费用； | 放线、开挖、运输、将土方倾倒至甲方指定的场内需回填范围内、碾压、整平、压实 | m3 | 5000 |  |  | 含机械费
2 | 人工挖沟槽（坑）土方 | 1.土壤类别：二、三类土 2.挖土深度：2米以内 3.综合运距：1km,土方就场地内用于回填消化， 4.须按照施工图设计要求标高进行 5.按符合图纸要求的合格施工内容，以图示开挖面积乘以挖土深度以天然密实体积计量 6.包含施工而发生的临时道路、垫板等所有措施项目费用； | 人工挖沟槽（坑）土方、修整沟槽（坑）底、边坡等 | m3 | 80
3 | 基础土方整形、平整压实 | 1.原状土密实度要求：≥0.90； 2.机械原土夯实； 3.包含但不限于完成此项工作的人工、机械、油料等全部费用； | 广场、道路等30cm之内基础整形、平整（标高甲方提供，5m间距标高控制在2cm内） | m2 | 28000 |  |  | 含机械费
二 | 道路、广场、停车场基层
1 | 碎石垫层 | 1.垫层材料种类：碎石； 2.完成面标高误差2cm以内 | 碎石场内运输、摊铺、找平、压实等 | m3 | 1750 |  |  | 材料甲供
2 | 非泵送混凝土垫层 | 1.垫层材料种类：非泵送混凝土; 2.完成面标高误差1cm以内； 3.标高误差经验收未达到要求的，自行整改，不补偿费用； | 支模、混凝土场内运输、浇筑、振捣、找平、切缝、清扫现场、养护成品保护等 | m3 | 366 |  |  | 材料甲供
3 | 泵送混凝土垫层 | 1.垫层材料种类：泵送混凝土 2.完成面标高误差1cm以内； 3.标高误差经验收未达到要求的，自行整改，不补偿费用； | 支模、混凝土场内运输、浇筑、振捣、找平、切缝、清扫现场、养护、成品保护等 | m3 | 1555 |  |  | 材料甲供
4 | 砂石透水层 | 1:1 | 材料场内倒运、拌和、摊铺、找平、压实、清扫现场、成品保护等 | m3 | 700 |  |  | 植草砖下，报价含中砂价格
5 | 自拌混凝土垫层(厚度10-25cm) | 1.垫层材料种类：人工自拌混凝土 2.厚度:10-25cm 3.完成面标高误差1cm以内； 4.标高误差经验收未达到要求的，自行整改，不补偿费用； | 材料运输、混凝土场内自拌、浇筑、振捣、找平、切缝、养护、清扫现场、成品保护等； | m3 | 200 |  |  | 碎石甲供
6 | 垫层模板 | 1.基础类型：垫层模板 2.模板种类：木模板/钢模板 3.含模板材料费用/不含模板材料费用 4.计算规则：按接触面计算 | 含模板及模板堆放地与使用区域之间运输、归集、码放、场内运输 | m2 | 1200 |  |  | 包工包料
三 | 结构工程
1 | 小型砖砌体 | 1.砖品种、规格、强度等级:水泥砖 2.墙体类型:排水沟、坐凳、花池、园林小品等砖砌体 3.砂浆强度等级、配合比:M5水泥砂浆 | 基层清理、砂浆调制、砌砖砌体、场内材料运输、养护、清扫现场、成品保护等， | m3 | 38 |  |  | 包工包料
2 | 景观截水沟 | 1.60厚C25混凝土 2.50厚C20小石子混凝土 3.素土夯实 4.具体做法见图纸 | 展开截面长度2.4m，间距30米放置De300截洪沟引出管 | m | 714 |  |  | 主材甲供
3 | 现状块石浆砌 | 1.材料品种：现状块石 2.砂浆配合比：1：2.5水泥砂浆 3.具体做法见图纸 | 基层清理、砂浆调制、块石修整、砌筑、场内材料运输、养护、清扫现场、成品保护等。 | m3 | 65 |  |  | 主材甲供
4 | 钢筋 | 1.钢筋种类、规格:综合 2.按符合图纸要求的合格施工内容，以图示尺寸以吨计量 | 场内运输、调直、折弯、制作、安装等，包含钢筋调直机、切断机等机械费用。 | t | 33 |  |  | 主材甲供
5 | 结构混凝土（泵送） | 1.混凝土种类:泵送 2.结构类型:直行墙、水池池壁等 | 混凝土场内运输、振捣、浇筑、养护清扫现场、成品保护等，包含混凝土震动器等机械费用和De100排水管（间距2m）预埋费用 | m3 | 60 |  |  | 主材甲供
6 | 结构混凝土（非泵送） | 1.混凝土种类:非泵送 2.结构类型:直行墙、水池池壁等 | 混凝土场内运输、振捣、浇筑、养护清扫现场、成品保护等，包含混凝土震动器等机械费用和De100排水管（间距2m）预埋费用 | m3 | 60 |  |  | 材料甲供
7 | 结构模板（基础、柱、梁、墙、板等结构） | 1.基础类型：结构模板 2.模板种类：木模板/钢模板 3.含模板材料费用/不含模板材料费用 4.计算规则：按接触面计算 | 含模板、钢管、辅材及模板、钢管堆放地与使用区域之间运输、归集、码放、场内运输 | m2 | 100 |  |  | 包工包料
四 | 装饰墙面工程
1 | 石材饰面 | 1.20mm厚石材贴面 2.20厚1:3水泥砂浆 3.材料倒运，综合运距1km； 4.按符合图纸要求的合格施工内容，以图示面积计量 | 清理基层,砂浆拌合运输,面层材料倒运粘贴 | m2 | 120 |  |  | 主材甲供
2 | 石材压顶 | 1.100mm厚石材压顶 2.20厚1:3水泥砂浆 3.材料倒运，综合运距1km； 4.按符合图纸要求的合格施工内容，以图示面积计量 | 基层清理、砂浆调制、运输，材料场内运输、铺贴、清扫现场、成品保护等 | m2 | 13 |  |  | 主材甲供
五 | 地面铺装工程
1 | 规格板花岗岩铺装 | 1.面层材料：规格板花岗岩（厚3.1-5cm） 2.结合层厚度：30厚1:3干硬性水泥砂浆结构层 | 基层清理、砂浆调制、运输，材料场内运输、铺贴、清扫现场、成品保护等 | m2 | 2413 |  |  | 主材甲供
2 | 不规格板花岗岩地面铺装 | 1.面层材料：不规格板花岗岩（厚5cm及以下） 2.结合层厚度：30厚1:3干硬性水泥砂浆结构层 | 基层清理、砂浆调制、运输，材料场内运输、铺贴、清扫现场、成品保护等 | m2 | 1198 |  |  | 主材甲供
3 | 透水砖地面铺装 | 1.面层材料：200*100*60厚透水砖铺 2.结合层厚度：30厚1:2.5水泥砂浆结构层 | 基层清理、砂浆调制、运输，材料场内运输、铺贴、清扫现场、成品保护等 | m2 | 3600 |  |  | 主材甲供
4 | 白色卵石收边 | 30-40白色卵石立铺收边 | 基层清理、砂浆调制、运输，材料场内运输、铺贴、清扫现场、成品保护等 | m2 | 10 |  |  | 主材甲供
5 | 花岗岩台阶铺装 | 1.面层材料：花岗岩台阶（厚3cm及以下） 2.结合层厚度：30厚1:2.5水泥砂浆结构层 3.计算规则：按展开面计算面积，含踏面和踢面 | 基层清理、砂浆调制、运输，材料场内运输、铺贴、清扫现场、成品保护等 | m2 | 110 |  |  | 主材甲供
6 | 汀步花岗岩铺装 | 1.面层材料：汀步花岗岩（50厚及以内）2.结合层厚度：30厚1:2.5水泥砂浆结构层 | 基层清理、砂浆调制、运输，材料场内运输、铺贴、清扫现场、成品保护等 | m2 | 20 |  |  | 主材甲供
7 | 弹石地面铺装 | 1.面层材料：100*100*50自然面弹石 2.结合层厚度：30厚1:2.5水泥砂浆结构层 | 基层清理、砂浆调制、运输，材料场内运输、铺贴、清扫现场、成品保护等 | m2 | 450 |  |  | 主材甲供
8 | 停车场植草砖 | 1.面层材料：400*200*50 十字形嵌草砖 2.结合层厚度：30厚砂垫层 | 基层清理、砂浆调制、运输，材料场内运输、摊铺、找平、压实、清扫现场、成品保护等 | m2 | 3300 |  |  | 主材甲供
9 | 花岗岩立牙 | 1.路牙材料种类、规格:400*150*200mm花岗岩平缘石 2.砂浆强度等级：30厚1:3干硬性水泥砂浆粘结层 3.垫层、靠背混凝土浇筑 | 基层清理、砂浆调整、石材切割、材料运输、安装 、勾缝、护肩、扫缝、清扫现场、成品保护等 | m | 4000 |  |  | 主材甲供
10 | 沥青道路走边 | 1.面层材料：600*300*50厚火烧面花岗岩 2.结合层厚度：50厚1:2.5水泥砂浆结构层 | 基层清理、砂浆调制、运输，材料场内运输、铺贴、清扫现场、成品保护等 | m | 1700 |  |  | 主材甲供
六 | 其他
1 | 大工 |  |  | 工日 | 100
2 | 小工 |  |  | 工日 | 100
| 合计： | [5 empty] | 0
1、全费用综合单价包含完成分部分项工程项目的全部费用价格（税金按9%考虑），其组成包括但不限于人工费（包括人员加班工资、差旅及窝工费、承包人供应材料保管费等）、材料费、材料运输、卸车及二次搬运费、二次或者多次进出场费、已完工项目成品保护措施费、机械使用费及进出场安拆费、耗材费、试验及工程检测费用、管理费、利润、风险、规费、税金以及夜间照明、防尘、施工便道、安全文明（标识标牌的制作、购买及安装，绿网的掀盖，现场安全人员管理）、赶工等措施费用。交叉施工影响及配合费用，施工人员的食宿费、劳保费用、办公费、生活生产水电费、保险费也包含在报价里。 2、结算量以招标人现场负责人、成本专员、施工员联签的现场计量工程量计算，最终结算以公司内审部审计后金额为准。 3.清单计量规格实行《2013年工程量清单计量规范》 4.验收规范：以设计说明中验收规范为准 5.以上报价按9%的增值税税金报价，签订合同时按实际税点调整合同单价。 6.以上清单中场内运输距离：1000米以内综合考虑。