## 木栈道清单
工程量清单
项目名称：东平县东平湖（水浒古镇至泰安港老湖码头段）生态防护林建设项目-木栈道专业分包
序号 | 项目名称 | 项目特征 | 工作内容 | 单位 | 工程数量 | 全费用综合单价（元） | 合计（元） | 备注
一 | 贴水段(园路、平台）
1 | 栏杆 | 1.栏杆高度:1.1m 2.140*50mm樟子松防腐木扶手，底部刻槽，面刷清漆两道 3.5mm厚90*20mmU型不锈钢槽，结构胶固定 4.70*50mm矩形钢管壁厚5mm上刷蓝灰色氟碳漆与扶手底部钢件焊接 5.包50mm厚红柳桉防腐木板外刷清漆两道底部留槽70*20mm 6.直径12mm*2不锈钢管连接件，内接直径6mm镀锌钢索 7.详见图纸 8.按栏杆立柱外边线测量、以延长米计量 | 含材料下料、加工、运输、安装、喷涂、清理、成品维护等 | m | 1015.64
2 | 木栈道 | 1.50mm厚樟子松防腐木板 2.50*50mm樟子松防腐木龙骨@500mm | 含材料下料、加工、运输、安装等 | m2 | 1752.77
3 | 木质装饰线 | 100*30mm厚樟子松防腐木侧封板不锈钢螺钉固定 | 含材料下料、加工、运输、安装等 | m | 476
4 | 钢板垫层 | 1.5mm厚钢板与钢梁焊接、上设抗剪器与砼板固定 | 含安装、固定、材料场内倒运等 | m2 | 1192.35
5 | 钢板上混凝土板 | 1.100mm厚C30素混凝土板 2.商品混凝土 3.按符合图纸要求的合格施工内容，以图示尺寸以体积计量 | 含模板、浇筑、振捣、收光、找平、养护 | m3 | 149.97
6 | 现浇构件钢筋 | 1.钢筋种类:圆钢 2.钢筋规格:φ8 | 含制作、绑扎、安装、焊接、固定、材料场内倒运等 | t | 7.361
7 | 钢梁 | 1.梁类型:工字钢梁 2.钢材品种、规格:18#工字钢梁 | 含制作、除锈、安装、焊接、固定、材料场内倒运等 | t | 40.74
8 | 钢管内填芯 | 1.材质:混凝土 2.混凝土强度等级:C30 | 安装、拆除导管、漏斗、砼浇筑、养护等 | m3 | 108.59
9 | 钢管桩 | 1.材质:无缝钢管 2.管径、壁厚:φ219mm壁厚4mm 3.桩长9m | 含制作、安装、接桩、对接、焊接、桩头钢筋整理等 | t | 80.525 |  |  | 388根桩
10 | 现浇构件钢筋 | 1.钢筋种类:圆钢 2.钢筋规格:φ8 | 含制作、绑扎、安装、焊接、固定、材料场内倒运等 | t | 7.591
11 | 现浇构件钢筋 | 1.钢筋种类:圆钢 2.钢筋规格:φ12 | 含制作、绑扎、安装、焊接、固定、材料场内倒运等 | t | 9.26
12 | 预埋件安装 | 1.预埋件材质:250*250*5mm厚钢板 2.按图加工 | 含制作、安装、固定、材料场内倒运等 | t | 0.96
13 | 钢梁 | 1.梁类型:槽钢 2.钢材品种、规格:20mm#B槽钢 | 含制作、除锈、安装、焊接、固定、材料场内倒运等 | t | 29.85
14 | 油漆 | 1.底漆：氟碳漆专用防锈底漆 2.面漆：蓝灰色氟碳漆 | 含基面处理、喷涂、成品维护 | m2 | 2588.54
二 | 贴地段(园路、平台）
1 | 栈道 | 1.50mm厚樟子松防腐木板 2.50*50mm樟子松防腐木龙骨@500mm | 含材料下料、加工、运输、安装、刷油等 | m2 | 2065.21
2 | 木质装饰线 | 1.100*30mm厚樟子松防腐木侧封板，不锈钢螺钉固定 | 含材料下料、加工、运输、安装、刷油等 | m | 1738.27
| 合计 | [5 empty] | 0
1、全费用综合单价包含完成分部分项工程项目的全部费用价格（税金按9%考虑），其组成包括但不限于人工费（包括人员加班工资、差旅及窝工费、承包人供应材料保管费等）、材料费、材料运输、卸车及二次搬运费、二次或者多次进出场费、已完工项目成品保护措施费、机械使用费及进出场安拆费、耗材费、试验及工程检测费用、管理费、利润、风险、规费、税金以及夜间照明、防尘、施工便道、脚手架、支架、安全文明（标识标牌的制作、购买及安装，绿网的覆盖，现场安全人员管理）、施工排水、赶工等措施费用。交叉施工影响及配合费用，施工人员的食宿费、劳保费用、办公费、生活生产水电费、保险费也包含在报价里。 2、结算量以招标人现场负责人、成本专员、施工员联签的现场计量工程量计算，最终结算以公司内审部审计后金额为准。 3、以上报价按9%的增值税税金报价，签订合同时按实际税点调整合同单价。 4、清单计量规格实行《2013年工程量清单计量规范》 5、验收规范：满足设计及相关现行规范要求，清单未尽事宜详见图纸以及规范要求。