## 工程量清单
工程量清单
项目名称：卧牛山山体公园工程二标段-沥青摊铺专业分包工程
序号 | 项目名称 | 项目特征 | 工作内容 | 单位 | 工程数量 | 全费用综合单价（元） | 合计（元） | 备注
5米主路
1 | 透层油（下封层） | 1.慢裂型乳化沥青PC-2 2.喷油量：0.8-1kg/㎡ 3.按符合图纸要求的合格施工内容，以图示处理面积计量 | 控制道路定位及标高、基层清理、喷洒型乳化沥青、成品养护 | m2 | 4500
2 | 粗粒沥青下面层 | 1.种类：沥青混凝土 2.粒径：粗粒式AC-25 3.厚度：60mm厚 4.按符合图纸要求的合格施工内容，以图示施工面积计量 | 放线、按施工图纸控制道路定位及标高、上料、运料、拌和、整形、摊铺、找平、碾压、二层铺筑时下层扎毛、养护、清理等 | m2 | 4500
3 | 细粒沥青上面层 | 1.种类：沥青混凝土 2.粒径：细粒式AC-13 3.厚度：40mm厚 4.按符合图纸要求的合格施工内容，以图示施工面积计量 | 放线、按施工图纸控制道路定位及标高、上料、运料、拌和、整形、摊铺、找平、碾压、二层铺筑时下层扎毛、养护、清理等 | m2 | 4500
4 | 粘层油（上封层） | 1.PC-3型改性乳化沥青 2.喷油量：0.7-1kg/㎡ 3.按符合图纸要求的合格施工内容，以图示处理面积计量 | 控制道路定位及标高、基层清理、喷洒乳化沥青、养护 | m2 | 4500
5 | 道路划线 | 1、材料品种：氯化橡胶标线漆 2、线型：实线 3、其它：详见施工图 4.按符合图纸要求的合格施工内容，以图示施工面积计量 | 基层清洗干燥、放线、喷涂、撒播玻璃珠 | m2 | 160
停车场（大）
1 | 透层油（下封层） | 1.慢裂型乳化沥青PC-2 2.喷油量：0.8-1kg/㎡ 3.按符合图纸要求的合格施工内容，以图示处理面积计量 | 控制道路定位及标高、基层清理、喷洒型乳化沥青、成品养护 | m2 | 3830
2 | 粗粒沥青下面层 | 1.种类：沥青混凝土 2.粒径：粗粒式AC-25 3.厚度：60mm厚 4.按符合图纸要求的合格施工内容，以图示施工面积计量 | 放线、按施工图纸控制道路定位及标高、上料、运料、拌和、整形、摊铺、找平、碾压、二层铺筑时下层扎毛、养护、清理等 | m2 | 3830
3 | 细粒沥青上面层 | 1.种类：沥青混凝土 2.粒径：细粒式AC-13 3.厚度：40mm厚 4.按符合图纸要求的合格施工内容，以图示施工面积计量 | 放线、按施工图纸控制道路定位及标高、上料、运料、拌和、整形、摊铺、找平、碾压、二层铺筑时下层扎毛、养护、清理等 | m2 | 3830
4 | 粘层油（上封层） | 1.PC-3型改性乳化沥青 2.喷油量：0.7-1kg/㎡ 3.按符合图纸要求的合格施工内容，以图示处理面积计量 | 控制道路定位及标高、基层清理、喷洒乳化沥青、养护 | m2 | 3830
5 | 道路划线 | 1、材料品种：氯化橡胶标线漆 2、线型：实线 3、其它：详见施工图 4.按符合图纸要求的合格施工内容，以图示施工面积计量 | 基层清洗干燥、放线、喷涂、撒播玻璃珠 | m2 | 104
停车场（主入口处）
1 | 透层油（下封层） | 1.慢裂型乳化沥青PC-2 2.喷油量：0.8-1kg/㎡ 3.按符合图纸要求的合格施工内容，以图示处理面积计量 | 控制道路定位及标高、基层清理、喷洒型乳化沥青、成品养护 | m2 | 1100
2 | 粗粒沥青下面层 | 1.种类：沥青混凝土 2.粒径：粗粒式AC-25 3.厚度：60mm厚 4.按符合图纸要求的合格施工内容，以图示施工面积计量 | 放线、按施工图纸控制道路定位及标高、上料、运料、拌和、整形、摊铺、找平、碾压、二层铺筑时下层扎毛、养护、清理等 | m2 | 1100
3 | 细粒沥青上面层 | 1.种类：沥青混凝土 2.粒径：细粒式AC-13 3.厚度：40mm厚 4.按符合图纸要求的合格施工内容，以图示施工面积计量 | 放线、按施工图纸控制道路定位及标高、上料、运料、拌和、整形、摊铺、找平、碾压、二层铺筑时下层扎毛、养护、清理等 | m2 | 1100
4 | 粘层油（上封层） | 1.PC-3型改性乳化沥青 2.喷油量：0.7-1kg/㎡ 3.按符合图纸要求的合格施工内容，以图示处理面积计量 | 控制道路定位及标高、基层清理、喷洒乳化沥青、养护 | m2 | 1100
5 | 道路划线 | 1、材料品种：氯化橡胶标线漆 2、线型：实线 3、其它：详见施工图 4.按符合图纸要求的合格施工内容，以图示施工面积计量 | 基层清洗干燥、放线、喷涂、撒播玻璃珠 | m2 | 44
| 合计 | [5 empty] | 0
1、全费用综合单价包含完成分部分项工程项目的全部费用价格（税金按9%考虑），其组成包括但不限于人工费（包括人员加班工资、差旅及窝工费、承包人供应材料保管费等）、材料费、材料运输、卸车及二次搬运费、二次或者多次进出场费、已完工项目成品保护措施费、机械使用费及进出场安拆费、耗材费、试验及工程检测费用、管理费、利润、风险、规费、税金以及夜间照明、防尘、施工便道、脚手架、支架、安全文明（标识标牌的制作、购买及安装，绿网的覆盖，现场安全人员管理）、施工排水、赶工、混凝土面层清理等措施费用。交叉施工影响及配合费用，施工人员的食宿费、劳保费用、办公费、生活生产水电费、保险费也包含在报价里。 2、结算量以招标人现场负责人、成本专员、施工员联签的现场计量工程量计算，最终结算以公司内审部审计后金额为准。 3、清单计量规格实行《2013年工程量清单计量规范》 4.验收规范：满足设计及相关现行规范要求