## 工程量清单
东平县东平湖（水浒古镇至泰安港老湖码头段）生态防护林建设扩建项目-3m宽绿道专业分包-工程量清单
序号 | 项目名称 | 项目特征 | 单位 | 工程数量 | 全费用综合单价 | 合计 | 备注
1 | 道路挖土方 | 路基土方开挖工作，土方就场地内用于回填消化，综合运距3km,须按照施工图设计要求标高进行 | m3 | 1535
2 | 道路土方回填（含路肩土方回填、整形） | 施工场地内土方装车、倒运、分层回填、分层碾压、碾压系数按施工图要求,综合运距3km， 回填土方须按照施工图设计标高及要求进行 | m3 | 2637
3 | 弃方 | 不适用土方场内倒运，包含装车、倒运,综合运距3km； | m3 | 632
4 | 抛石挤淤 | 沟塘放水、毛石倒运、抛石,综合运距3km； | m3 | 325 |  |  | 毛石 甲供
5 | 底基层-30cm碎石 | 按施工图纸控制道路定位及标高、基层清理、基层碾压铺设、成品养护 | m3 | 265 |  |  | 碎石 甲供
6 | 路基碾压 | 按施工图纸控制道路定位及标高、清表、基层清理、碾压，压实系数不小于0.93 | m2 | 8325
7 | 路基处理-路床回填 400mm厚3%石灰土分层回填，分层碾压。 | 按照施工图纸控制定位及标高、施工场地内挖取土、装车、倒运、回填，掺灰、翻拌、分层碾压、清理余土等，综合运距3km； | m3 | 3077 |  |  | 生石灰甲供
8 | 路基处理-路床回填 250mm厚6%石灰土分层回填，分层碾压。 | 按照施工图纸控制定位及标高、施工场地内挖取土、装车、倒运、回填，掺灰、翻拌、分层碾压、清理余土等，综合运距3km； | m3 | 1685 |  |  | 生石灰甲供
9 | 路基处理-路床回填 200mm厚9%石灰土分层回填，分层碾压。 | 按照施工图纸控制定位及标高、施工场地内挖取土、装车、倒运、回填，掺灰、翻拌、分层碾压、清理余土等，综合运距3km； | m3 | 1210 |  |  | 生石灰甲供
10 | 石灰的消解、运输 | 挖坑、浇水、消解、运输至施工部位，综合运距3km；， | 吨 | 508 |  |  | 生石灰甲供
11 | 路牙铺设 | 1.600*120*80自然面青石道牙 2.20厚1:2.5水泥砂浆 3.材料倒运，综合运距3km； | m | 3027 |  |  | 路牙 甲供
12 | 路牙基础垫层 | 1.150厚C20混凝土卧牢 2.商品混凝土 | m3 | 103 |  |  | 包工包料
13 | 上基层16cm厚骨架密实型水泥稳定碎石（水泥碎石配合比为5：95，分铺筑压实） | 按施工图纸控制道路定位及标高、基层清理、基层碾压铺设、成品养护 | m2 | 4302 |  |  | 包工包料
14 | 下基层16cm厚骨架密实型水泥稳定碎石（水泥碎石配合比为5：95，分铺筑压实） | 按施工图纸控制道路定位及标高、基层清理、基层碾压铺设、成品养护 | m2 | 4742 |  |  | 包工包料
15 | 乳化沥青封层-0.6cmSBS改性乳化沥青封层（不计厚度） | 控制道路定位及标高、基层清理、喷洒型乳化沥青、成品养护 | m2 | 4302 |  |  | 包工包料
16 | 透层油-慢裂型乳化沥青PC-2 | 控制道路定位及标高、基层清理、喷洒型乳化沥青、成品养护 | m2 | 4302 |  |  | 包工包料
17 | 下面层60mm厚中粒式沥青混凝土AC-16 | 控制道路定位及标高、基层清理、中粒沥青路面摊铺、成品养护 | m2 | 4302 |  |  | 包工包料
18 | 粘层油-：PC-3型改性乳化沥青 | 控制道路定位及标高、基层清理、喷洒乳化沥青、养护 | m2 | 4302 |  |  | 包工包料
19 | 上面层40mm厚细粒式彩色改性沥青混凝土AC-10 | 控制道路定位及标高、基层清理、细粒沥青路面摊铺、成品养护 | m2 | 4302 |  |  | 包工包料
20 | 合计
1、全费用综合单价包含完成分部分项工程项目的全部费用价格，其组成包包括但不限于人工费（包括人员加班工资、差旅及窝工费、承包人供应材料保管费等）、材料费、材料运输、卸车及二次搬运费、二次或者多次进出场费、已完工项目成品保护措施费、机械使用费及进出场装卸费、耗材费、试验及工程检测费用、管理费、利润、风险、规费、税金以及夜间照明、防尘、施工便道、脚手架、支架、安全文明（包含标识标牌的制作、购买及安装，绿网的覆盖，现场安全人员管理）、施工排水、赶工等措施费用。交叉施工影响及配合费用，施工人员的食宿费、劳保费用、办公费、生活生产水电费、保险费也包含在报价里。 2、结算量以招标人现场负责人、成本专员、施工员联签的现场计量工程量计算，最终结算以公司内审部审计后金额为准。 3、以上报价按9%的增值税税金报价，签订合同时按实际税点调整合同单价。最终结算按照实际开票税率进行调整税差。 4、结算工程量以最终结算为准。