## 工程量清单
工程量清单
工程名称：霍邱县主城区中央景观带设计-采购-施工总承包（EPC）项目-EF区顶管专业分包工程
序号 | 项目名称 | 项目特征 | 工作内容 | 单位 | 数量 | 综合单价(元) | 合价（元） | 备注
1 | 混凝土管道顶进（DN1500mm) | 1、管径：D1500 2、深度：详见设计 3、管材规格：F型Ⅲ级钢筋砼管 4、管道接口：参见06MS201-1 P25,管道接口处应设置内置橡胶圈 5、顶管方式：机械顶管 6、注浆：在每隔3节管道预留注浆孔，注浆采用42.5水泥，水灰比1：1，掺入1-2%的氯化钙 7、根据现场情况，土方管道开挖、管道出土，土方外运、消纳，运距自行考虑 8、按规定要求做闭水试验 9、未说明处详见图纸及相关规范 | 根据现场情况，土方管道开挖、排水，机械顶管、管道出土，土方外运、消纳，运距自行考虑，接口处理，按规定要求做闭水试验等 | m | 140 |  | 0
2 | 方形工作井 | 1、井内径尺寸：700cm*650*460cm，详见图纸 2、底板为50cmC30砼，w4抗渗，抗冻F150，模板及附件施工，详见图纸 3、井壁为50cmC30砼，w4抗渗，抗冻F150，模板及附件施工，详见图纸 4、井身设置集水坑，详见图纸 5、底板、井壁钢筋及附件的运输、制作、安装，详见图纸 6、井深详见设计图纸 7、顶部设置1.1m高钢管护栏，详见图纸及规范 8、工作井四周灰土回填，详见图纸及规范 9、根据现场情况，土方开挖、回填，土方外运、消纳，运距自行考虑 10、未说明处详见图纸及相关规范 | 根据现场情况，土方开挖、回填，土方外运、消纳，运距自行考虑，底板、井壁钢筋及附件的运输、制作、安装、顶坑防护网制作、安装等 | 座 | 2 |  | 0
|  | 合计： |  |  |  |  | 0
1、综合单价包括人工费（包括人员加班工资、差旅及窝工费）、材料费、材料运输、卸车及二次搬运费、二次或者多次进出场费、已完工项目成品保护措施费、机械使用费及进出场装卸费、耗材费、试验费、管理费、利润、风险、规费、税金以及夜间照明、防尘、施工便道、脚手架、支架、安全文明及防护、施工排水、围挡等措施费用。施工人员的食宿费、劳保费用、办公费、生活生产水电费、保险费也包含在报价里。
2、结算量以招标人现场负责人、成本专员、施工员联签的现场计量工程量计算，最终结算以公司内审部审计后金额为准。