## 道路工程清单
湖西农场二期项目道路工程报价汇总表
工程名称：道路工程
序号 | 单位工程名称 | 金额（元） | 备注
1 | 沛县湖西农场二期项目道路路基及土石方工程
2 | 沛县湖西农场二期项目道路结构层工程
3 | 沛县湖西农场二期项目道路交通工程
4 | 沛县湖西农场二期项目道路箱涵工程
合计
报 价 人（公章）：
法定代表人或委托代理人（签字或盖章）：
联系方式：
日期： 年 月 日

## 道路路基及大型土石方工程
湖西农场二期项目道路路基及土石方工程报价清单
工程名称：沛县湖西农场二期项目道路路基及土石方工程
序号 | 项目名称 | 项目特征描述 | 工作内容 | 计量 单位 | 工程量 | 全费用综合单价 | 合价 | 备注
1 | 清表 | 路基清表，清表厚15cm，垃圾外运投标人自行考虑，以图纸道路面积计量 | 排地表水；机械清表；产生垃圾外运； | m2 | 19888.37
2 | 机械挖土 | 1.土壤类别：自行考虑 2.挖土深度：详见图纸 3.综合运距：自行考虑 4.须按照施工图设计要求标高进行 5.按符合图纸要求的合格施工内容，以图示开挖面积乘以挖土深度以天然密实体积计量 | 放线、开挖、运输、就近放置 | m3 | 23301.37
3 | 挖除软土 | 1.土壤类别：软土 2.挖土深度：详见图纸 3.综合运距：自行考虑 4.须按照施工图设计要求标高进行 5.按符合图纸要求的合格施工内容，以图示开挖面积乘以挖土深度以天然密实体积计量 | 放线、开挖、运输、就近放置、碾压、整平、压实 | m3 | 1592
4 | 挖淤泥 | 1.土壤类别：淤泥 2.挖土深度：详见图纸 3.综合运距：自行考虑 4.须按照施工图设计要求标高进行 5.按符合图纸要求的合格施工内容，以图示开挖面积乘以挖土深度以天然密实体积计量 | 放线、开挖、运输、就近放置、碾压、整平、压实 | m3 | 404.4
5 | 机械回填土 | 1.土壤来源：场内取土 2.夯实系数：不小于0.95 3.综合运距：自行考虑 4.回填土方须按照施工图设计标高及要求进行 5.按符合图纸要求的合格施工内容，以回填的天然密实体积计量 | 就地取土、回填土、按照设计及规范要求夯填土、清理，包含道路整形、路肩铺设、压实 | m3 | 8025.18
6 | 外购土方（用于拌和灰土） | 1.土壤来源：场外取土 2.夯实系数：不小于0.95 3.综合运距：自行考虑 4.外购土方须满足拌灰土要求进行 5.按符合图纸要求的合格施工内容，以回填的天然密实体积计量 | 运土、卸土、场外道路环卫保洁等。 | m3 | 3000 |  |  | 优先利用场内土方，场内缺土情况下才可使用；
7 | 石灰稳定土 | 1、含灰量：6% 2、厚度：≥20-80cm 3、土方来源：场内取土 | 放样、清理路床、运料、上料、机械整平土方、铺石灰、焖水、拌合、排压、找平、碾压、人工处理 碾压不到之处、清除杂物。 | m3 | 16985.19
8 | 砂砾石回填 | 1.垫层材料种类：砂砾石； 2.完成面标高误差2cm以内 3.按符合图纸要求的合格施工内容，按图示尺寸或实际施工尺寸以两者尺寸较小的体积计量 | 机械挖土，路床整形，夯实系数不小于0.93，碎石场内运输、摊铺、找平、压实等 | m3 | 1910.4
9 | 石护坡 | 1.30cm厚M7.5浆砌片石； 2.10cm砂垫层,详见图纸 3.按符合图纸要求的合格施工浆砌片石工程量计量 | 选修石料、砌筑、养护、材料场内运输。 | m3 | 502.28
10 | 排水 | 水塘抽水 | 挖机塘、排水沟，机具安置、拆卸，抽水，维护措施。 | m3 | 808.8
1、全费用综合单价包含完成分部分项工程项目的全部费用价格，其组成包括但不限于人工费（包括人员加班工资、差旅及窝工费、承包人供应材料保管费等）、材料费、材料运输、卸车及二次搬运费、二次或者多次进出场费、已完工项目成品保护措施费、机械使用费及进出场安拆费、耗材费、试验及工程检测费用、管理费、利润、风险、规费、税金以及夜间照明、防尘、施工便道、脚手架、支架、安全文明（标识标牌的制作、购买及安装，绿网的覆盖，现场安全人员管理）、施工排水、赶工、混凝土面层清理等措施费用。交叉施工影响及配合费用，施工人员的食宿费、劳保费用、办公费、生活生产水电费、保险费也包含在报价里。 2、结算量以招标人现场负责人、成本专员、施工员联签的现场计量工程量计算，最终结算以公司内审部审计后金额为准。 3、清单计量规格实行《2013年工程量清单计量规范》 4.验收规范：满足设计及相关现行规范要求 5.以上报价按9%的增值税税金报价，签订合同时按实际税点调整合同单价。
报 价 人（公章）：
法定代表人或委托代理人（签字或盖章）：
联系方式：
日期： 年 月 日

## 道路结构层工程清单
湖西农场二期项目道路结构层工程报价清单
工程名称：沛县湖西农场二期项目道路结构层工程
序号 | 项目名称 | 项目特征描述 | 工作内容 | 计量 单位 | 工程量 | 全费用综合单价 | 合价 | 备注
1 | 沥青混凝土 | 1、40厚细粒式AC-13沥青摊铺 2、伸缩缝设置 3、成品养护 4、按符合图纸要求的合格施工内容，以实际施工面积计量 | 放线、按施工图纸控制道路定位及标高、上料、运料、拌和、整形、摊铺、找平、碾压、二层铺筑时下层扎毛、养护、清理等 | m2 | 12076.5
2 | 沥青混凝土 | 1、50厚中粒式AC-20沥青摊铺 2、伸缩缝设置 3、成品养护 4、按符合图纸要求的合格施工内容，以实际施工面积计量 | 放线、按施工图纸控制道路定位及标高、上料、运料、拌和、整形、摊铺、找平、碾压、二层铺筑时下层扎毛、养护、清理等 | m2 | 12842.77
3 | 粘层油 | 1.PC-3型改性乳化沥青 2.喷油量：0.7-1kg/㎡ 3.按符合图纸要求的合格施工内容，以实际处理面积计量 | 控制道路定位及标高、基层清理、喷洒乳化沥青、养护 | m2 | 12842.77
4 | 水泥混凝土基础 | 1、混凝土强度等级：C20(含模板费用） 2、厚度：20cm 3.按符合图纸要求的合格施工内容，以实际处理面积计量 | 混凝土场内运输、浇筑、振捣、找平、切缝、清扫现场、养护成品保护等 | m2 | 13612.05
5 | 碎石 | 1.垫层材料种类：碎石； 2.厚度：200mm，完成面标高误差2cm以内 3.按符合图纸要求的合格施工内容，按图示尺寸或实际施工尺寸以两者尺寸较小的体积计量 | 机械挖土，路床整形，夯实系数不小于0.93，碎石场内运输、摊铺、找平、压实等 | m2 | 21552.83
6 | 现浇构件钢筋 | 1.钢筋种类、规格:现浇构件带肋钢筋HRB400以内 直径(mm) ≤25 | 1. 钢筋除锈。 2.制作安装传力杆、拉杆边缘钢筋、角隅加固钢筋、钢筋网。 | t | 3.92
7 | 水泥混凝土面层 | 1、混凝土强度等级：C30(含模板费用） 2、面层刻痕 3、厚度：20cm 4、按符合图纸要求的合格施工内容，以实际处理面积计量 | 混凝土场内运输、浇筑、振捣、找平、切缝、清扫现场、养护成品保护等 | m2 | 6770.73
8 | 路牙铺设 | 1.路牙材料种类、规格:C30预制混凝土混凝土路平牙石，规格为125*300*730 2.砂浆强度等级：30厚1:3水泥砂浆粘结层 3.按符合图纸要求的合格施工内容，按图示尺寸以长度计量 | 基层清理、砂浆调制、运输，材料场内运输、路牙安装、清扫现场、成品保护等 | m | 2249.81
9 | 路牙铺设 | 1.路牙材料种类、规格:C30预制混凝土混凝土路侧石，规格为125*300*730,30*30倒角 2.砂浆强度等级：30厚1:3水泥砂浆粘结层 3.靠背混凝土浇筑，详见图纸 4.按符合图纸要求的合格施工内容，按图示尺寸以长度计量 | 基层清理、砂浆调制、运输，材料场内运输、路牙安装、清扫现场、成品保护等 | m | 2249.81
1、全费用综合单价包含完成分部分项工程项目的全部费用价格，其组成包括但不限于人工费（包括人员加班工资、差旅及窝工费、承包人供应材料保管费等）、材料费、材料运输、卸车及二次搬运费、二次或者多次进出场费、已完工项目成品保护措施费、机械使用费及进出场安拆费、耗材费、试验及工程检测费用、管理费、利润、风险、规费、税金以及夜间照明、防尘、施工便道、脚手架、支架、安全文明（标识标牌的制作、购买及安装，绿网的覆盖，现场安全人员管理）、施工排水、赶工、混凝土面层清理等措施费用。交叉施工影响及配合费用，施工人员的食宿费、劳保费用、办公费、生活生产水电费、保险费也包含在报价里。 2、结算量以招标人现场负责人、成本专员、施工员联签的现场计量工程量计算，最终结算以公司内审部审计后金额为准。 3、清单计量规格实行《2013年工程量清单计量规范》 4.验收规范：满足设计及相关现行规范要求 5.以上报价按9%的增值税税金报价，签订合同时按实际税点调整合同单价。
报 价 人（公章）：
法定代表人或委托代理人（签字或盖章）：
联系方式：
日期： 年 月 日

## 道路交通工程清单
湖西农场二期项目道路交通工程报价清单
工程名称：沛县湖西农场二期项目道路交通工程
序号 | 项目名称 | 项目特征描述 | 工作内容 | 计量 单位 | 工程量 | 全费用综合单价 | 合价 | 备注
1 | 标志 | ○60cm禁令标志牌和△70cm警告标志牌，含基础和预埋件，详见图纸 | 挖基础、制作安装预埋件、浇筑混凝土基础，上法兰安装、标杆和标识板安装、调整垂直度等， | 个 | 124
2 | 道口标柱 | 道口标柱-示警桩：高度120cm(露出地面高度80cm），直径80mm镀锌钢管,红色和白色反光膜，含基础和预埋件，详见图纸 | 挖基础、制作安装预埋件、浇筑混凝土基础，制作安装钢管、调整垂直度等， | 个 | 128
3 | 标线 | 白色热熔标线 | 清扫、放样、上底漆、再清扫、漆划、撒玻璃珠、修线形、护线等 | m2 | 2070
4 | 凸镜 | 凸镜，详见图纸 | 挖基础、制作安装预埋件、浇筑混凝土基础，上法兰安装、标杆和凸镜安装、调整垂直度等， | 个 | 6
1、全费用综合单价包含完成分部分项工程项目的全部费用价格，其组成包括但不限于人工费（包括人员加班工资、差旅及窝工费、承包人供应材料保管费等）、材料费、材料运输、卸车及二次搬运费、二次或者多次进出场费、已完工项目成品保护措施费、机械使用费及进出场安拆费、耗材费、试验及工程检测费用、管理费、利润、风险、规费、税金以及夜间照明、防尘、施工便道、脚手架、支架、安全文明（标识标牌的制作、购买及安装，绿网的覆盖，现场安全人员管理）、施工排水、赶工、混凝土面层清理等措施费用。交叉施工影响及配合费用，施工人员的食宿费、劳保费用、办公费、生活生产水电费、保险费也包含在报价里。 2、结算量以招标人现场负责人、成本专员、施工员联签的现场计量工程量计算，最终结算以公司内审部审计后金额为准。 3、清单计量规格实行《2013年工程量清单计量规范》 4.验收规范：满足设计及相关现行规范要求 5.以上报价按9%的增值税税金报价，签订合同时按实际税点调整合同单价。
报 价 人（公章）：
法定代表人或委托代理人（签字或盖章）：
联系方式：
日期： 年 月 日

## 道路箱涵工程清单
湖西农场二期项目道路箱涵工程报价清单
工程名称：沛县湖西农场二期项目道路箱涵工程
序号 | 项目名称 | 项目特征描述 | 工作内容 | 计量 单位 | 工程量 | 全费用综合单价 | 合价 | 备注
1 | 机械挖土 | 1.土壤类别：自行考虑 2.挖土深度：详见图纸 3.综合运距：就近放置 4.须按照施工图设计要求标高进行 5.按符合图纸要求的合格施工内容，以图示开挖面积乘以挖土深度以天然密实体积计量 | 放线、开挖、运输、就近放置、碾压、整平、压实 | m3 | 694.48
2 | 拆除混凝土 | 破碎机破除混凝土，场内运输，运距自行考虑 | 破除、装车、运输、卸车等 | m3 | 51.98
3 | 石灰稳定土 | 1、含灰量：7% 2、厚度：≥20cm 3、土方来源：场内取土 | 放样、清理路床、运料、上料、机械整平土方、铺石灰、焖水、拌合、排压、找平、碾压、人工处理 碾压不到之处、清除杂物。 | m3 | 1158.08
4 | 箱涵箱基 | C20钢筋混凝土箱基，含模板费用，详见图纸 | 混凝土配、拌、运输、浇筑、捣固、抹平、养生； 模板制作、安装、涂脱模剂；模板拆除、修理、整堆。 | m3 | 19.14
5 | 箱涵翼墙 | C30钢筋混凝土翼墙，含模板和支撑费用，详见图纸 | 混凝土配、拌、运输、浇筑、捣固、抹平、养生； 模板制作、安装、涂脱模剂；模板拆除、修理、整堆。 | m3 | 81.4
6 | 箱涵箱身 | C30钢筋混凝土箱身，含模板和支撑费用，详见图纸 | 混凝土配、拌、运输、浇筑、捣固、抹平、养生； 模板制作、安装、涂脱模剂；模板拆除、修理、整堆。 | m3 | 187.83
7 | 沉降缝 | 沥青麻絮材料，详见图纸 | 清理缝道、嵌入麻絮、上料灌缝。 | m2 | 4.41
8 | 现浇构件钢筋 | φ10以外钢筋,详见图纸 | 钢筋解捆、除锈； 调直、下料、弯曲；焊接、除渣；绑扎成型；运输入模。 | t | 35.99
9 | 锥坡护坡 | 锥坡护坡，300厚浆砌片石，含锥坡勾缝，详见图纸 | 选修石料、砌筑、养护、材料场内运输、勾缝。 | m3 | 154.38
10 | 涵口铺砌 | 涵口铺砌，浆砌片石，详见图纸 | 选修石料、砌筑、养护、材料场内运输。 | m3 | 102.94
11 | 隔水墙 | 隔水挡土墙，浆砌毛石，详见图纸 | 放样；安、拆样架或样桩； 选修、冲洗石料； 配拌砂浆； 砌筑；湿治养生。 | m3 | 37.28
12 | 砂砾垫层 | 砂砾垫层，详见图纸 | 放样、清理路床、取料、运料、上料，摊铺、找平、碾压。 | m3 | 129.78
1、全费用综合单价包含完成分部分项工程项目的全部费用价格，其组成包括但不限于人工费（包括人员加班工资、差旅及窝工费、承包人供应材料保管费等）、材料费、材料运输、卸车及二次搬运费、二次或者多次进出场费、已完工项目成品保护措施费、机械使用费及进出场安拆费、耗材费、试验及工程检测费用、管理费、利润、风险、规费、税金以及夜间照明、防尘、施工便道、脚手架、支架、安全文明（标识标牌的制作、购买及安装，绿网的覆盖，现场安全人员管理）、施工排水、赶工、混凝土面层清理等措施费用。交叉施工影响及配合费用，施工人员的食宿费、劳保费用、办公费、生活生产水电费、保险费也包含在报价里。 2、结算量以招标人现场负责人、成本专员、施工员联签的现场计量工程量计算，最终结算以公司内审部审计后金额为准。 3、清单计量规格实行《2013年工程量清单计量规范》 4.验收规范：满足设计及相关现行规范要求 5.以上报价按9%的增值税税金报价，签订合同时按实际税点调整合同单价。
报 价 人（公章）：
法定代表人或委托代理人（签字或盖章）：
联系方式：
日期： 年 月 日